## Jaunais_tilts
Iepirkuma 1.daļas līguma projekta
1.pielikums/ Annex No. 1
DARBA DAUDZUMU SARAKSTS/ BILL OF QUANTITIES
Piezīmes/ Notes:
Pretendentam jāaizpilda visas darba daudzumu saraksta sadaļas un ailes, izņemot tās ailes, kuras atzīmētas ar "x". Pretendents patvaļīgi nedrīkst mainīt darbu daudzumus sarakstā./ Tenderer shall fill in all cells, except those which are marked with "x". The tenderer is not allowed to change Bill of Quantities (BoQ) on his own initiative.
Darbu daudzumu saraksts jāaizpilda ņemot vērā attiecīgās daļas tehniskos risinājumus./ BoQ shall be filled in taking into account solutions of appropriate technical part
Pretendents var piedāvāt tabulā norādīto ražotāju izstrādājumus un iekārtas vai līdzvērtīgus./ The tenderer can propose to use brand-name products or equipment as proposed in BoQ or equal.
(gab.-piece, kompl. - set, vietas - places)
Pozīcijas sarkanā krāsā ir nākušas klāt darbu daudzumu sarakstam kopš 2007. gada novembra.
IEslēgtie daudz. - daudzumi, kuri tiek pielikti attiecīgajai pozīcijai. IZslēgtie daudz.- daudzumi, kuri tiek noņemti no attiecīgās pozīcijas.
Nr./No. | Darbu veids / Type of Works | Mērv./unit | Daudz./ quantity | IEslēgtie daudz./ Included quantity | IZslēgtie daudz./ Excluded quantity | Kopējais / Overall | Vienības izmaksas EUR/ unit retes in EUR |  |  | Vienības izmaksas kopā EUR bez PVN/ Total unit price in EUR, excl. VAT | Kopējās izmaksas EUR/ Total costs in EUR |  |  | Kopā izmaksas EUR bez PVN / Total price in EUR excl. VAT
[7 empty] | Materiāli bez PVN/ Materials excl. VAT | Darbs ar soc. Nodokli/ labour incl. social taxes | Mehānismi bez PVN/ equipment excl VAT |  | Materiāli bez PVN/ materials excl. VAT | Darbs ar soc. Nodokli/ Labour incl. soc. taxes | Mehānismi bez PVN/ equipment excl. VAT
1 | SAGATAVOŠANAS DARBI/ PRAPARATION WORKS | x | x | x | x | x | x | x | x | x
1.1 | Tilta asu nospraušana / geodesic works - setting of axes | kompl. / compl. | 1 | - | - | 1
1.2 | Detalizētu darba rasējumu izstrāde / preparation detailed working drawings | kompl. / compl. | 1 | - | - | 1
1.3 | Krūmu ciršana / Underwood cutting | ha | 0.2 | - | - | 0.2
1.4 | Kreisā krasta nostiprināšana | x | x | x | x | x | x | x | x | x
| Gultnes izveidošana / Bed for shore fixing | m³ | - | 141.9 | - | 141.9
| Laukakmeņu (10-60kg) bērums uzbēruma nostiprināšanai, h=60cm / Rocks for fill fixing | m³ | - | 189 | - | 189
| Fašīnu matracis / Fascine mattress | m2 | - | 273 | - | 273
| Ģeotekstila izbūve zem fašīnu matrača / Geo-textile under fascine mattress | m2 | - | 300.825 | - | 300.825
| Smilts piebērums / Sand fill | m³ | - | 29.7 | - | 29.7
2 | ZEMES DARBI / EARTHWORK | x | x | x | x | x | x | x | x | x
2.1 | Augu zemes noņemšana zem krasta balstiem / Soil removal under abutments | m³ | 220 | - | - | 220
2.2 | Drenējošās smilts piebēršana zem krasta balstiem / Sand filling under abutments | m³ | 1000 | - | - | 1000
3 | PAMATI / BASE | x | x | x | x | x | x | x | x | x
3.1 | Šķembas cementa javā zem krasta balstiem / Crashed stone in cement mortar base for abutment | m³ | 8 | - | - | 8
3.2 | Laukakmeņu krāvums krasta balstu nostiprināšanai / Rocks for abutments fixing | m³ | 820 | - | - | 820
3.3 | Laukakmeņu krāvums upes balstu nostiprināšanai / Rocks for piers fixing | m³ | 600 | - | - | 600
3.4 | Smilts piebēršana krasta balstu nostiprinājumam / Sand for abutments fixing | m³ | 1700 | - | - | 1700
3.5 | Smilts piebēršana upes balstu nostiprinājumam / Sand for piers fixing | m³ | 285 | - | - | 285
3.6 | Fašīna matracis / Fascine matress | m2 | 1240 | - | - | 1240
3.7 | Ģeotekstils zem fašīna matrača / Geo-textile under fascine matress | m2 | 1360 | - | - | 1360
3.8 | Sausas būvbedres nodrošināšana krasta balstiem / Dry foundation ditch for abutments | gab. / piece | 2 | - | - | 2
4 | PĀĻI / PILES | x | x | x | x | x | x | x | x | x
4.1 | Krasta balsta pāļi ar smilts aizpildījumu / Abutment piles with sand fill | m | 956 | - | - | 956
4.2 | Upes balsta pāļi ar daļēju smilts aizpildījumu / Piers piles with partly sand fill | m | 323 | - | - | 323
5 | VEIDŅI UN TURAS / FORMWORK | x | x | x | x | x | x | x | x | x
5.1 | Veidņi krasta balstiem / Formwork for abutment | m2 | 650 | 24 | - | 674
5.2 | Veidņi upes balstiem / Formwork for piers | m2 | 195 | - | - | 195
6 | STIEGROJUMS / REINFORCEMENT | x | x | x | x | x | x | x | x | x
6.1 | Stiegrojums krasta balstiem / Reinforcement for abutment | t | 45 | 8 | - | 53
6.2 | Stiegrojums upes balstu uzkalām / Reinforcement for capping beam | t | 13.8 | - | - | 13.8
7 | BETONS / CONCRETE | x | x | x | x | x | x | x | x | x
7.1 | Betons krasta balstiem / Concrete for abutments | m³ | 335 | - | - | 335
7.2 | Betons upes balstu uzskalām / Concrete for capping beam | m³ | 120 | - | - | 120
7.3 | Betons upes balsta pāļiem / Concrete for pier piles | m³ | 105 | - | - | 105
8 | KONSTRUKCIJU TĒRAUDS UN BARJERAS / STEEL AND PARAPET | x | x | x | x | x | x | x | x | x
8.1 | Laiduma konstrukcija (Janson Briging vai analogs) / Span construction ( Janson Briging or analogue) | kompl. / compl. | 1 | - | - | 1
8.2 | Barjeras stiprinātas pie krasta balsta spārniem (cinkotas) / Parapet at abutments wings (galvanized) | m | 36 | - | - | 36
8.3 | Ietves konstrukcija (pie krasta balsta, krāsota) / Footwalk construction (at abutments, painted) | t | 8 | - | - | 8
8.4 | Enkuri ietves konstrukcijas stiprināšanai pie krasta balstiem / Anchors for footwalk construction fixing at abutments | gab. / piece | 192 | - | - | 192
9 | AIZSARGPĀRKLĀJUMI / PROTECTIVE COATING | x | x | x | x | x | x | x | x | x
9.1 | Krasta balsta betona virsmas sagatavošana pirms aizsargpārklājuma uzklāšanas / Abutments concrete surface preparing for protective coating | m2 | 820 | - | - | 820
9.2 | Upes balsta uzkalas betona virsmas sagatavošana pirms aizsargpārklājuma uzklāšanas / Piers capping beam concrete surface preparing for protective coating | m2 | 515 | - | - | 515
9.3 | Bitumens 2 kārtās krasta balstiem / Bitumen in 2 layers for abutment | m2 | 560 | - | - | 560
9.4 | Impregnējošs aizsargpārklājums krasta balstiem / Impregnated protective coating for abutments | m2 | 260 | - | - | 260
9.5 | Impregnējošs aizsargpārklājums upes balstu uzskalām / Impregnated protective coating for capping beams | m2 | 245 | - | - | 245
9.6 | Upes pāļu krāsošana / Piers piles painting | m2 | - | 48 | - | 48
9.7 | Hermētiskā šuve starp brauktuvi, krasta balsta spārniem un gala sienu (30x40mm) | m | - | 8 | - | 8
9.8 | Hermētiskā šuve tilta vidū | m
10 | SEGA / SURFACING | x | x | x | x | x | x | x | x | x
10.1 | Tilta segums / Bridge surfacing | m2 | 1200 | - | - | 1200
10.2 | Ietves segums / Footwalk surfacing | m2 | 500 | 22 | - | 522
10.3 | Upes pāļu krāsošana / Piers piles painting | m2 | - | 10 | - | 10
11 | DAŽĀDI DARBI / VARIOUS WORKS | x | x | x | x | x | x | x | x | x
11.1 | Balstīklas / Bearings | gab. / piece | 48 | - | - | 48
11.2 | Ekrāni brauktuves malā / Screens | m | 157 | - | - | 157
11.3 | Lietus ūdens caurule zem deformācijas šuvēm / Drainage pipe under joints | m | 31 | - | - | 31
11.4 | Lietus ūdens caurules gar laiduma konstrukciju d=200 mm / Drainage pipe along span construction d=200 mm | m | 232 | - | - | 232
11.5 | Ūdens cauruļvads (PE PN10D200) d=315 mm ar izolāciju / Water pipe (PE PN10D200) d=315 mm wih insulation | m | 180 | - | - | 180
11.6 | Ūdens cauruļvads (PE PN10D200) d=200 mm / Water pipe (PE PN10D200) d=200 mm | m | 44 | - | - | 44
11.7 | PEH caurules stiprinātas pie tilta d=110 mm / PEH tube d=110 mm | m | 505 | - | - | 505
11.8 | Elektrības kabelis apgaismes stabiem (AXMK-1 4x50 mm2) / Power cable for lampposts (AXMK-1 4x50 mm2) | m | 195 | - | - | 195
11.9 | Apgaismes stabi (ar armatūru 150 w)/ Lighting tower (150w) | gab. | 6 | - | - | 6
11.10 | Horizontālais ceļa apzīmējums 920 / Horizontal road sign 920 | m2 | 47 | - | - | 47
11.11 | LDz sakaru kabeļa aizsargcaurules DVK110 / Protective pipe for cables | m | - | 170 | - | 170
11.12 | Pašregulējošais apsildes kabelis ūdens cauruļvadam | m | - | 180 |  | 180
11.13 | PEN caurules (perspektīvie ELT) stiprinātas pie tilta d=160mm | m | - | 880 |  | 880
11.14 | Ūdenslīdēju darbs | KS | - | 1 |  | 1
11.15 | Zīme- kuģošanas līdzekļiem kuģot aizliegts (diennakts gaišajā laikā) | gab. | - | 6 |  | 6
11.16 | Zīme- kuģošanas līdzekļiem kuģot aizliegts (diennakts tumšajā laikā) | gab. | - | 6 |  | 6
11.17 | Zīme - tilta augstums | gab. | - | 2 |  | 2
11.18 | Zīme - kuģošana aizliegta ārpus vairogiem | gab. | - | 14 |  | 14
| Kopā / Total: | EUR | x | x | x | x | x | x | x | x
| Pasūtītāja rezerve 5% / Employer's margin 5%: | EUR | x | x | x | x | x | x | x | x | x | x | x
| Līgumcena / Contract price: | EUR | x | x | x | x | x | x | x | x | x | x | x