## Ventspils pievedceli
Jaunā ventspils tilta un pievedceļu tehniskais projekts
Darbu apjomu tabula
Nr. p.k. | Darbu veidi | Mēr.v. | Projektā paredzētais kopīgais apjoms | Vienības cena LVL | Kopējā izmaksa LVL | Works
1 | Nojaukšanas darbi |  |  |  |  | Demolish works
1.1 | Segumu nojaukšana |  |  |  |  | Pavement demolish | [5 empty] | 100 | 97.9
| - asfaltbetons | m3 | 247.5 |  |  | - asphalt | 247.5 | 26.85 | 29.535 | 664.5375 | 730.9913 | 870 | 851.73
| - cementbetona segums | m2 | 501 |  |  | - concrete | 501 | 14 | 15.4 | 7014 | 7715.4
| - grants segums | m2 | 1856 |  |  | - gravel | 1856 | 2.5 | 2.75 | 4640 | 5104
1.2 | Konstrukciju nojaukšana |  |  |  |  | Construction demolish |  |  | 0 |  | 0
| - betona apmaļu demontāža | m | 85.8 |  |  | - curbstone | 85.8 | 2.42 | 2.662 | 207.636 | 228.3996
| - esošo metāla žogu demontāža | m | 93.5 |  |  | - existing metal fence | 93.5 | 9.78 | 10.758 | 914.43 | 1005.873
2 | Sagatavošanas darbi |  |  |  |  | Ground preparing works |  |  | 0 |  | 0
2.1 | trases nospraušana | 100m | 870 |  |  | Axis tracking | 93 | 8.33 | 9.163 | 774.69 | 852.159
2.2 | atsevišķu punktu nospraušana | gab. | 85 |  |  | Single point tracking | 85 | 12.45 | 13.695 | 1058.25 | 1164.075
2.3 | koku nociršana,sakņu izraušana,transportēšana | gab. | 35 |  |  | Existing tree removing | 35 | 115.5 | 127.05 | 4042.5 | 4446.75
2.4 | krūmu likvidēšana | ha. | 0.176 |  |  | Existing bush removing | 0.176 | 1940 | 2134 | 341.44 | 375.584
2.5 | Grāvju rakšana | m3 | 638 |  |  | Ditch | 638 | 4.69 | 5.159 | 2992.22 | 3291.442
2.6 | Grāvja teknes nostiprināšana ar MACADAMAT tipa preterozijas paklāju | m2 | 57.75 |  |  | Ditch bottom fortified with antierosion (Macadamat) | 27.5 | 10.92 | 12.012 | 300.3 | 330.33
2.7 | Grāvja teknes nostiprināšana ar dolomītu šķembu maisījumu, h=20 | m2 | 23.1 |  |  | Ditch bottom fortified with crushed stones | 23.1 | 13.33 | 14.663 | 307.923 | 338.7153
3 | Zemes darbi |  |  |  |  | Ground works |  |  | 0 |  | 0
3.1 | Augu zemes noņemšana, aizvešana un izlīdzināšana | m3 | 4790 |  |  | Existing surface top layer removing | 4790 | 3.79 | 4.169 | 18154.1 | 19969.51
| - Neausts tekstils 130-200g/m2 | m2 | 13836.6883 |  |  | Not waled textile
| - Ģeorežģis SS LA30 | m2 | 12772.3277 |  |  | Geotextile SS LA30
| - dolomīta šķembu maisījums, h=20cm | m2 | 20527.5 |  |  | crushed stones pillow
3.2 | Uzbēruma grunts | m3 | 23613.964 |  |  | Fill | 23613.964 | 5.86 | 6.446 | 138377.829 | 152215.6119
4 | Segumu izbūve |  |  |  |  | Pavements |  |  | 0 |  | 0
4.1 | Pamatceļa brauktuve |  |  |  |  | Roadway |  |  | 0 |  | 0
| - salturīgais slānis, h=50cm | m3 | 10320 |  |  | - sand | 10320 | 9.54 | 10.494 | 98452.8 | 108298.08
| - dolomīta šķembu maisījums, h=30cm | m2 | 6095.4075 |  |  | - crushed stones | 6095.4075 | 9.1 | 10.01 | 55468.2083 | 61015.0291
| - karstā asfaltbetona apakškārta ACb32, h=10cm | m2 | 5120.7 |  |  | - asphalt bottom layer | 5120.7 | 10.42 | 11.462 | 53357.694 | 58693.4634
| - karstā asfaltbetona apakškārta ACb22, h=7cm | m2 | 5120.7 |  |  | - asphalt bottom layer | 5120.7 | 7.68 | 8.448 | 39326.976 | 43259.6736
| - karstā asfaltbetona virskārta SMA11, h=4cm | m2 | 5120.7 |  |  | - asphalt top layer | 5120.7 | 5.86 | 6.446 | 30007.302 | 33008.0322
| - karstā asfaltbetona gruntēšana | m2 | 15362.1 |  |  | asphalt grounding | 15362.1 | 0.28 | 0.308 | 4301.388 | 4731.5268
4.2 | Pievedceļa brauktuve |  |  |  |  | road to existing railway |  |  | 0 | 0 | 0
| - Grants segums, h=18cm | m2 | 1522.5 |  |  | - gravel | 1522.5 |  | 0 | 0 | 0
| - Salturīgais slānis, h=30cm | m2 | 574.083 |  |  | - sand | 574.083 | 9.54 | 10.494 | 5476.7518 | 6024.427
4.3 | Ietves |  |  |  |  | Sidewalk |  |  | 0 | 0 | 0
| - salturīgais slānis, h=30cm | m3 | 39.12 |  |  | - sand | 39.12 | 9.54 | 10.494 | 373.2048 | 410.5253
| - škembu pamats, h=12cm | m2 | 2194.5 |  |  | - crushed stones | 2194.5 | 2.51 | 2.761 | 5508.195 | 6059.0145
| - šķembu izsijas vai smilšu starpkārta, h=3cm | m2 | 2194.5 |  |  | - bedding later of grained sand | 2194.5 | 1 | 1.1 | 2194.5 | 2413.95
| - betona bruģis,h=6cm | m2 | 2194.5 |  |  | - concrete brick paving | 2194.5 | 18.52 | 20.372 | 40642.14 | 44706.354
4.4 | laukakmens bruģis cementa javā tekņu stiprināšanai |  |  |  |  | Stone bricks in concrete placed in flow out |  |  | 0 |  | 0
| - šķembu pamata izbūve, h=20cm | m2 | 9.135 |  |  | - crushed stones | 9.135 | 6.21 | 6.831 | 56.7283 | 62.4012
| - laukakmens bruģis | m2 | 9.135 |  |  | - stone brick paving | 9.135 | 57.2 | 62.92 | 522.522 | 574.7742
5 | Caurtekas un konstrukcijas |  |  |  |  | Pipes and constructions |  |  | 0 |  | 0
5.1 | Caurteku izbūve |  |  |  |  | Pipe laying |  |  | 0 |  | 0
| - Ø800 PE, ieguldes klase T=8 | m | 18.685 |  |  | - ø800 PE, laying classs T8 | 18.685 | 256.79 | 282.469 | 4798.1211 | 5277.9333
| - Ø1000 PE, ieguldes klase T=8 | m | 45.45 |  |  | - ø1000 PE, laying classs T8 | 45.45 | 488.38 | 537.218 | 22196.871 | 24416.5581
| - tranšejas rakšana | m3 | 230.475 |  |  | - trench | 230.475 | 4.69 | 5.159 | 1080.9278 | 1189.0205
| - ģeotekstila izbūve zem šķembu pamata | m2 | 136.745 |  |  | Geotextile below crushed stones
| - šķembu pamats, h=20cm | m2 | 156.975 |  |  | - crushed stones | 156.975 | 6.21 | 6.831 | 974.8148 | 1072.2962
| - tranšejas aizbēršana ar grunti, kas satur mazāk par 5% māla daliņu | m3 | 196.746 |  |  | - trench fill with ground | 196.746 | 5.86 | 6.446 | 1152.9316 | 1268.2247
5.2 | Betona bruģa remontzona |  |  |  |  | Concrete brick pave join repairing |  |  | 0 |  | 0
| - betona bruģis | m2 | 2.625 |  |  | - concrete brick paving | 2.625 | 57.2 | 62.92 | 150.15 | 165.165
| - šķembu izsijas | m2 | 2.625 |  |  | - bedding later of grained sand | 2.625 | 1 | 1.1 | 2.625 | 2.8875
5.3 | Betona apmales |  |  |  |  | Concrete borders |  |  | 0 |  | 0
| - slīpās | m | 9.54 |  |  | - final ramp border | 9.54 | 12.68 | 13.948 | 120.9672 | 133.0639
| - BR100.20.8 | m | 2154.76 |  |  | - BR100.20.8 | 2154.76 | 9.21 | 10.131 | 19845.3396 | 21829.8736
| - BR100.22.15 | m | 20.14 |  |  | - BR100.22.15 | 20.14 | 15.01 | 16.511 | 302.3014 | 332.5315
| - BR100.30.15 | m | 1359.6 |  |  | - BR100.30.15 | 1359.6 | 12.68 | 13.948 | 17239.728 | 18963.7008
6 | Aprīkojums |  |  |  |  | Road furnishings |  |  | 0 |  | 0
| - ceļa zīmju balstu uzstādīšana | gab. | 10 |  |  | Road signs abutment | 10 | 49.22 | 54.142 | 492.2 | 541.42
| - ceļa zīmes Nr. 103 uzstādīšana | gab. | 1 |  |  | - Road sign nr. 103 | 1 | 50 | 55 | 50 | 55
| - ceļa zīmes Nr. 104 uzstādīšana | gab. | 1 |  |  | - Road sign nr. 104 | 1 | 50 | 55 | 50 | 55
| - ceļa zīmes Nr. 206 uzstādīšana | gab. | 3 |  |  | - Road sign nr. 206 | 3 | 50 | 55 | 150 | 165
| - ceļa zīmes Nr. 326 uzstādīšana | gab. | 3 |  |  | - Road sign nr. 326 | 3 | 50 | 55 | 150 | 165
| - ceļa zīmes Nr. 708 uzstādīšana | gab. | 2 |  |  | - Road sign nr. 708 | 2 | 50 | 55 | 100 | 110
| - ceļa horizontālais marķējums | m2 | 42.6825 |  |  | Road marking | 42.6825 | 6.5 | 7.15 | 277.4362 | 305.1799
| - gājēju drošības barjeru uzstādīšana | m | 1024.08 |  |  | Guard rail for sidewalk | 1024.08 | 30 | 33 | 30722.4 | 33794.64
| - komunikāciju aizsargcaurules DVK 110 | m | 707.7 |  |  | Protective pipe for cables | 707.7 | 16 | 17.6 | 11323.2 | 12455.52
7 | Apzaļumošana |  |  |  |  | Grassing |  |  | 0 |  | 0
| - zemes klātnes nogāžu un teritorijas planēšana, apzaļumošana ar augu zemi, h=10cm | m2 | 17802.54 |  |  | Gliding | 17802.54 | 2.56 | 2.816 | 45574.5024 | 50131.9526
| - daudzgadīga zāliena sēklu iesēšana | ha. | 1.7803 |  |  | Grass seeding | 1.7803 | 50 | 55 | 89.0127 | 97.914
[10 empty] | 672321.7945 | 739553.974
67232.1795
Piezīmes:
1 | Darbu veidiem, kuriem uzrādīta tilpuma mērvienība, tilpums ir materiāliem blīvā veidā.
2 | Būvuzņēmējam jāievērtē Darbu apjomu tabulā minēto darbu veikšanai nepieciešamie materiāli un papildus darbi, kas nav minēti šajā sarakstā, bet bez kuriem nebūtu iespējama būvdarbu tehnoloģiski pareiza un spēkā esošajiem normatīviem atbilstoša veikšana pilnā apjomā.
| Projektētājs: |  |  |  | Uldis Pūcītis