## Saraksts
"CEĻA ASS NOSPRAUŠANAS SARAKSTS"
Ceļa trases virsotnes, rinķa un pārejas līknes
| Nr. p. k. | Ceļa trases elementi | Pikets | Koordinātes
|  |  |  | X(N) ziemeļi (m) | Y(E) austrumi (m)
| 1 | TS | 0+00.00 | 362442.67 | 355317.6
| 4 | RLS | 0+95.46 | 362470.232 | 355408.994
| 3 | VIRS-1 | 2+71.80 | 362521.15 | 355577.82
| 5 | RLB | 4+34.52 | 362666.716 | 355677.351
| 6 | PLS | 9+78.29 | 363115.587 | 355984.272
| 7 | RLS | 9+93.29 | 363128.453 | 355991.937
| 8 | VIRS-2 | 10+18.26 | 363156.77 | 356012.43
| 9 | RLB | 10+43.22 | 363174.159 | 355982.104
| 10 | PLB | 10+58.22 | 363182.736 | 355969.827
| 11 | TB | 10+70.00 | 363188.87 | 355959.77
|  | Pikets | Koordinātes
|  |  | X(N) ziemeļi (m) | Y(E) austrumi (m)
|  | 0+00.00 | 362442.67 | 355317.6
|  | 2+00.00 | 362510.62 | 355505.21
|  | 2+10.00 | 362515.52 | 355513.92
|  | 2+20.00 | 362520.6 | 355522.54
|  | 2+30.00 | 362525.84 | 355531.06
|  | 2+40.00 | 362531.25 | 355539.46
|  | 2+50.00 | 362536.83 | 355547.76
|  | 2+60.00 | 362542.58 | 355555.95
|  | 2+70.00 | 362548.49 | 355564.01
|  | 2+80.00 | 362554.55 | 355571.96
|  | 2+90.00 | 362560.78 | 355579.79
|  | 3+00.00 | 362567.16 | 355587.49
|  | 3+10.00 | 362573.69 | 355595.06
|  | 3+20.00 | 362580.38 | 355602.5
|  | 3+30.00 | 362587.21 | 355609.8
|  | 3+40.00 | 362594.18 | 355616.96
|  | 3+50.00 | 362601.3 | 355623.99
|  | 3+60.00 | 362608.56 | 355630.87
|  | 3+70.00 | 362615.95 | 355637.6
|  | 3+80.00 | 362623.48 | 355644.19
|  | 3+90.00 | 362631.13 | 355650.62
|  | 4+00.00 | 362638.91 | 355656.9
|  | 4+10.00 | 362646.82 | 355663.02
|  | 4+20.00 | 362654.85 | 355668.98
|  | 4+30.00 | 362663 | 355674.78
|  | 4+40.00 | 362671.24 | 355680.44
|  | 4+50.00 | 362679.49 | 355686.09
|  | 4+60.00 | 362687.75 | 355691.73
|  | 4+70.00 | 362696 | 355697.38
|  | 4+80.00 | 362704.26 | 355703.02
|  | 4+90.00 | 362712.51 | 355708.67
|  | 5+00.00 | 362720.77 | 355714.31
|  | 5+10.00 | 362729.02 | 355719.95
|  | 5+20.00 | 362737.28 | 355725.6
|  | 5+30.00 | 362745.53 | 355731.24
|  | 5+40.00 | 362753.79 | 355736.89
|  | 5+50.00 | 362762.04 | 355742.53
|  | 5+60.00 | 362770.3 | 355748.18
|  | 5+70.00 | 362778.55 | 355753.82
|  | 5+80.00 | 362786.81 | 355759.46
|  | 5+90.00 | 362795.06 | 355765.11
|  | 6+00.00 | 362803.32 | 355770.75
|  | 6+10.00 | 362811.57 | 355776.4
|  | 6+20.00 | 362819.83 | 355782.04
|  | 6+30.00 | 362828.08 | 355787.69
|  | 6+40.00 | 362836.34 | 355793.33
|  | 6+50.00 | 362844.59 | 355798.97
|  | 6+60.00 | 362852.84 | 355804.62
|  | 6+70.00 | 362861.1 | 355810.26
|  | 6+80.00 | 362869.35 | 355815.91
|  | 6+90.00 | 362877.61 | 355821.55
|  | 7+00.00 | 362885.86 | 355827.2
|  | 7+10.00 | 362894.12 | 355832.84
|  | 7+20.00 | 362902.37 | 355838.48
|  | 7+30.00 | 362910.63 | 355844.13
|  | 7+40.00 | 362918.88 | 355849.77
|  | 7+50.00 | 362927.14 | 355855.42
|  | 7+60.00 | 362935.39 | 355861.06
|  | 7+70.00 | 362943.65 | 355866.71
|  | 7+80.00 | 362951.9 | 355872.35
|  | 7+90.00 | 362960.16 | 355877.99
|  | 8+00.00 | 362968.41 | 355883.64
|  | 8+10.00 | 362976.67 | 355889.28
|  | 8+20.00 | 362984.92 | 355894.93
|  | 8+30.00 | 362993.18 | 355900.57
|  | 8+40.00 | 363001.43 | 355906.22
|  | 8+50.00 | 363009.69 | 355911.86
|  | 8+60.00 | 363017.94 | 355917.51
|  | 8+70.00 | 363026.2 | 355923.15
|  | 8+80.00 | 363034.45 | 355928.79
|  | 8+90.00 | 363042.71 | 355934.44
|  | 9+00.00 | 363050.96 | 355940.08
|  | 9+10.00 | 363059.21 | 355945.73
|  | 9+20.00 | 363067.47 | 355951.37
|  | 9+30.00 | 363075.72 | 355957.02
|  | 9+40.00 | 363083.98 | 355962.66
|  | 9+50.00 | 363092.23 | 355968.3
|  | 9+60.00 | 363100.49 | 355973.95
|  | 9+70.00 | 363108.74 | 355979.59
|  | 9+80.00 | 363117 | 355985.24
|  | 9+90.00 | 363125.49 | 355990.5
|  | 10+00.00 | 363134.8 | 355994.1
|  | 10+10.00 | 363144.7 | 355995.29
|  | 10+20.00 | 363154.59 | 355993.99
|  | 10+30.00 | 363163.85 | 355990.28
|  | 10+40.00 | 363171.91 | 355984.4
|  | 10+50.00 | 363178.33 | 355976.76
|  | 10+60.00 | 363183.66 | 355968.31
|  | 10+70.00 | 363188.87 | 355959.77
Apzīmējumi:
TS - Trases sākums
PLS - Pārejas līknes sākums
RLS - Riņķa līknes sākums
VIRS - Virsotne
PLB - Pārejas līknes beigas
RLB - Riņķa līknes beigas
TB - Trases beigas
|  |  | Sastādīja: |  | /U. Pūcītis/
|  |  | Pārbaudīja: |  | /I. Gorda/

## Sheet1
Station | Northing | Easting | Tangential Direction
0+00.00 | 362442.67 | 355317.6 | N16° 47' 02.0"E
0+10.00 | 362445.55 | 355327.17 | N16° 47' 02.0"E | PI Station | Northing | Easting | Distance | Direction
0+20.00 | 362448.44 | 355336.75 | N16° 47' 02.0"E | 0+00.00 | 362442.67m | 355317.6m
0+30.00 | 362451.33 | 355346.32 | N16° 47' 02.0"E
0+40.00 | 362454.22 | 355355.89 | N16° 47' 02.0"E |  |  |  | 271.8m | N73° 12' 57.0"E
0+50.00 | 362457.1 | 355365.47 | N16° 47' 02.0"E
0+60.00 | 362459.99 | 355375.04 | N16° 47' 02.0"E | 2+71.80 | 362521.15m | 355577.82m
0+70.00 | 362462.88 | 355384.62 | N16° 47' 02.0"E
0+80.00 | 362465.77 | 355394.19 | N16° 47' 02.0"E |  |  |  | 730.13m | N34° 21' 46.0"E
0+90.00 | 362468.65 | 355403.76 | N16° 47' 02.0"E
1+00.00 | 362471.56 | 355413.33 | N17° 18' 14.0"E | 9+88.31 | 363123.86m | 355989.93m
1+10.00 | 362474.63 | 355422.85 | N18° 26' 59.0"E
1+20.00 | 362477.89 | 355432.3 | N19° 35' 44.0"E |  |  |  | 33.82m | N23° 37' 11.0"E
1+30.00 | 362481.34 | 355441.69 | N20° 44' 30.0"E
1+40.00 | 362484.97 | 355451 | N21° 53' 15.0"E | 10+37.00 | 363154.85m | 356003.48m
1+50.00 | 362488.79 | 355460.25 | N23° 02' 00.0"E
1+60.00 | 362492.8 | 355469.41 | N24° 10' 46.0"E
1+70.00 | 362496.98 | 355478.49 | N25° 19' 31.0"E
1+80.00 | 362501.35 | 355487.49 | N26° 28' 16.0"E
1+90.00 | 362505.9 | 355496.39 | N27° 37' 02.0"E
2+00.00 | 362510.62 | 355505.21 | N28° 45' 47.0"E | Alignment: Ielas_Ass (1)
2+10.00 | 362515.52 | 355513.92 | N29° 54' 32.0"E
2+20.00 | 362520.6 | 355522.54 | N31° 03' 17.0"E | Description:
2+30.00 | 362525.84 | 355531.06 | N32° 12' 03.0"E
2+40.00 | 362531.25 | 355539.46 | N33° 20' 48.0"E
2+50.00 | 362536.83 | 355547.76 | N34° 29' 33.0"E
2+60.00 | 362542.58 | 355555.95 | N35° 38' 19.0"E
2+70.00 | 362548.49 | 355564.01 | N36° 47' 04.0"E
2+80.00 | 362554.55 | 355571.96 | N37° 55' 49.0"E | Tangent Data
2+90.00 | 362560.78 | 355579.79 | N39° 04' 34.0"E | Description | PT Station | Northing | Easting
3+00.00 | 362567.16 | 355587.49 | N40° 13' 20.0"E | Start: | 0+00.00 | 362442.665 | 355317.597
3+10.00 | 362573.69 | 355595.06 | N41° 22' 05.0"E | End: | 0+95.463 | 362470.232 | 355408.994
3+20.00 | 362580.38 | 355602.5 | N42° 30' 50.0"E | Tangent Data
3+30.00 | 362587.21 | 355609.8 | N43° 39' 36.0"E | Parameter | Value | Parameter | Value
3+40.00 | 362594.18 | 355616.96 | N44° 48' 21.0"E | Length: | 95.463 | Course: | N 73° 12' 57.1694" E
3+50.00 | 362601.3 | 355623.99 | N45° 57' 06.0"E
3+60.00 | 362608.56 | 355630.87 | N47° 05' 52.0"E
3+70.00 | 362615.95 | 355637.6 | N48° 14' 37.0"E | Curve Point Data
3+80.00 | 362623.48 | 355644.19 | N49° 23' 22.0"E | Description | Station | Northing | Easting
3+90.00 | 362631.13 | 355650.62 | N50° 32' 07.0"E | PC: | 0+95.463 | 362470.232 | 355408.994
4+00.00 | 362638.91 | 355656.9 | N51° 40' 53.0"E | RP: |  | 362948.932 | 355264.611
4+10.00 | 362646.82 | 355663.02 | N52° 49' 38.0"E | PT: | 4+34.520 | 362666.716 | 355677.351
4+20.00 | 362654.85 | 355668.98 | N53° 58' 23.0"E | Circular Curve Data
4+30.00 | 362663 | 355674.78 | N55° 07' 09.0"E | Parameter | Value | Parameter | Value
4+40.00 | 362671.24 | 355680.44 | N55° 38' 13.0"E | Delta: | 38° 51' 10.9415" | Type: | LEFT
4+50.00 | 362679.49 | 355686.09 | N55° 38' 13.0"E | Radius: | 500
4+60.00 | 362687.75 | 355691.73 | N55° 38' 13.0"E | Length: | 339.057 | Tangent: | 176.338
4+70.00 | 362696 | 355697.38 | N55° 38' 13.0"E | Mid-Ord: | 28.466 | External: | 30.184
4+80.00 | 362704.26 | 355703.02 | N55° 38' 13.0"E | Chord: | 332.598 | Course: | N 53° 47' 21.6987" E
4+90.00 | 362712.51 | 355708.67 | N55° 38' 13.0"E
5+00.00 | 362720.77 | 355714.31 | N55° 38' 13.0"E
5+10.00 | 362729.02 | 355719.95 | N55° 38' 13.0"E | Tangent Data
5+20.00 | 362737.28 | 355725.6 | N55° 38' 13.0"E | Description | PT Station | Northing | Easting
5+30.00 | 362745.53 | 355731.24 | N55° 38' 13.0"E | Start: | 4+34.520 | 362666.716 | 355677.351
5+40.00 | 362753.79 | 355736.89 | N55° 38' 13.0"E | End: | 9+78.290 | 363115.587 | 355984.272
5+50.00 | 362762.04 | 355742.53 | N55° 38' 13.0"E | Tangent Data
5+60.00 | 362770.3 | 355748.18 | N55° 38' 13.0"E | Parameter | Value | Parameter | Value
5+70.00 | 362778.55 | 355753.82 | N55° 38' 13.0"E | Length: | 543.77 | Course: | N 34° 21' 46.2280" E
5+80.00 | 362786.81 | 355759.46 | N55° 38' 13.0"E
5+90.00 | 362795.06 | 355765.11 | N55° 38' 13.0"E
6+00.00 | 362803.32 | 355770.75 | N55° 38' 13.0"E | Spiral Point Data
6+10.00 | 362811.57 | 355776.4 | N55° 38' 13.0"E | Description | Station | Northing | Easting
6+20.00 | 362819.83 | 355782.04 | N55° 38' 13.0"E | TS: | 9+78.290 | 363115.587 | 355984.272
6+30.00 | 362828.08 | 355787.69 | N55° 38' 13.0"E | SPI: |  | 363123.857 | 355989.926
6+40.00 | 362836.34 | 355793.33 | N55° 38' 13.0"E | SC: | 9+93.290 | 363128.453 | 355991.937
6+50.00 | 362844.59 | 355798.97 | N55° 38' 13.0"E | Spiral Curve Data: clothoid
6+60.00 | 362852.84 | 355804.62 | N55° 38' 13.0"E | Parameter | Value | Parameter | Value
6+70.00 | 362861.1 | 355810.26 | N55° 38' 13.0"E | Length: | 15 | L Tan: | 10.018
6+80.00 | 362869.35 | 355815.91 | N55° 38' 13.0"E | Radius: | 40 | S Tan: | 5.017
6+90.00 | 362877.61 | 355821.55 | N55° 38' 13.0"E | Theta: | 10° 44' 34.6512" | P: | 0.234
7+00.00 | 362885.86 | 355827.2 | N55° 38' 13.0"E | X: | 14.947 | K: | 7.491
7+10.00 | 362894.12 | 355832.84 | N55° 38' 13.0"E | Y: | 0.935 | A: | 24.495
7+20.00 | 362902.37 | 355838.48 | N55° 38' 13.0"E | Chord: | 14.977 | Course: | N 30° 46' 58.5176" E
7+30.00 | 362910.63 | 355844.13 | N55° 38' 13.0"E
7+40.00 | 362918.88 | 355849.77 | N55° 38' 13.0"E
7+50.00 | 362927.14 | 355855.42 | N55° 38' 13.0"E | Curve Point Data
7+60.00 | 362935.39 | 355861.06 | N55° 38' 13.0"E | Description | Station | Northing | Easting
7+70.00 | 362943.65 | 355866.71 | N55° 38' 13.0"E | SC: | 9+93.290 | 363128.453 | 355991.937
7+80.00 | 362951.9 | 355872.35 | N55° 38' 13.0"E | RP: |  | 363144.48 | 355955.288
7+90.00 | 362960.16 | 355877.99 | N55° 38' 13.0"E | CS: | 10+43.221 | 363174.159 | 355982.104
8+00.00 | 362968.41 | 355883.64 | N55° 38' 13.0"E | Circular Curve Data
8+10.00 | 362976.67 | 355889.28 | N55° 38' 13.0"E | Parameter | Value | Parameter | Value
8+20.00 | 362984.92 | 355894.93 | N55° 38' 13.0"E | Delta: | 71° 31' 13.8538" | Type: | LEFT
8+30.00 | 362993.18 | 355900.57 | N55° 38' 13.0"E | Radius: | 40
8+40.00 | 363001.43 | 355906.22 | N55° 38' 13.0"E | Length: | 49.931 | Tangent: | 28.807
8+50.00 | 363009.69 | 355911.86 | N55° 38' 13.0"E | Mid-Ord: | 7.541 | External: | 9.293
8+60.00 | 363017.94 | 355917.51 | N55° 38' 13.0"E | Chord: | 46.752 | Course: | N 12° 08' 25.3501" W
8+70.00 | 363026.2 | 355923.15 | N55° 38' 13.0"E
8+80.00 | 363034.45 | 355928.79 | N55° 38' 13.0"E
8+90.00 | 363042.71 | 355934.44 | N55° 38' 13.0"E | Spiral Point Data
9+00.00 | 363050.96 | 355940.08 | N55° 38' 13.0"E | Description | Station | Northing | Easting
9+10.00 | 363059.21 | 355945.73 | N55° 38' 13.0"E | CS: | 10+43.221 | 363174.159 | 355982.104
9+20.00 | 363067.47 | 355951.37 | N55° 38' 13.0"E | SPI: |  | 363177.523 | 355978.382
9+30.00 | 363075.72 | 355957.02 | N55° 38' 13.0"E | ST: | 10+58.221 | 363182.736 | 355969.827
9+40.00 | 363083.98 | 355962.66 | N55° 38' 13.0"E | Spiral Curve Data: clothoid
9+50.00 | 363092.23 | 355968.3 | N55° 38' 13.0"E | Parameter | Value | Parameter | Value
9+60.00 | 363100.49 | 355973.95 | N55° 38' 13.0"E | Length: | 15 | L Tan: | 10.018
9+70.00 | 363108.74 | 355979.59 | N55° 38' 13.0"E | Radius: | 40 | S Tan: | 5.017
9+80.00 | 363117 | 355985.24 | N55° 46' 36.0"E | Theta: | 10° 44' 34.6512" | P: | 0.234
9+90.00 | 363125.49 | 355990.5 | N62° 11' 03.0"E | X: | 14.947 | K: | 7.491
10+00.00 | 363134.8 | 355994.1 | N75° 59' 28.0"E | Y: | 0.935 | A: | 24.495
10+10.00 | 363144.7 | 355995.29 | S89° 41' 05.0"E | Chord: | 14.977 | Course: | N 55° 03' 49.2179" W
10+20.00 | 363154.59 | 355993.99 | S75° 21' 38.0"E
10+30.00 | 363163.85 | 355990.28 | S61° 02' 12.0"E
10+40.00 | 363171.91 | 355984.4 | S46° 42' 46.0"E | Tangent Data
10+50.00 | 363178.33 | 355976.76 | S34° 34' 59.0"E | Description | PT Station | Northing | Easting
10+60.00 | 363183.66 | 355968.31 | S31° 21' 23.0"E | Start: | 10+58.221 | 363182.736 | 355969.827
10+70.00 | 363188.87 | 355959.77 | S31° 21' 23.0"E | End: | 10+73.657 | 363190.769 | 355956.645
Tangent Data
|  |  |  | Parameter | Value | Parameter | Value
|  |  |  | Length: | 15.437 | Course: | N 58° 38' 36.9282" W