## apjomi
Galveno darbu apjomi
Nr. | Veicamā darba nosaukums | Mērv. | Daudzums
Grunts darbi projektēto ŪKT tīklu darbu zonā
1 | Tranšejas rakšana, un nederīgās grunts izņemšana (hvid=3,00m) projektēto cauruļvadu montāžai. Grunti noblīvēt līdz dabīgā blīvuma pakāpei | m3 | 6640
2 | Smilts pamatnes ierīkošana zem cauruļvadiem h=0,15m | m3 | 133
3 | Tranšejas aizbēršana ar jaunu smilšu grunti no smilšu pamatnes (cauruļu apbērums) līdz grunts virsmai | m3 | 6507
Montāžas darbi
Ūdensvads Ū1
1 | Ūdensvada D200mm (PE) montāža tranšejā | m | 636
2 | Dzelzsbetona akas DN1500mm montāža, h=1,90m | gb | 2
3 | Betona balstu montāža tranšejā | gb | 6
4 | Precizēt esošo kabeļu, apvalkcauruļu novietojumu šķērsošanas vietās, atrokot pirms būvdarbu uzsākšanas | vietas | 10
Lietus ūdens kanalizācija K2
1 | Lietus ūdens kanalizācijas D250 mm (PP) montāža tranšejā | m | 680
2 | Lietus ūdens kanalizācijas D200 mm (PP) montāža tranšejā | m | 40
3 | Individuāla pasūtījuma teleskopiskas skatakas VTK 560/500 PVC montāža tranšejā | gb | 5
4 | Individuāla pasūtījuma teleskopiskas skatakas VTK 400/315 PVC montāža tranšejā | gb | 15
5 | Plastmasas gūlijas D400 montāža tranšejā | gb | 31
6 | Precizēt esošo kabeļu, apvalkcauruļu novietojumu šķērsošanas vietās, atrokot pirms būvdarbu uzsākšanas | vietas | 10
Piezīmes. 1. Darbu apjomi var tikt precizēti būvdarbu laikā.
2. Caurules ieguldīt uz 15cm izlīdzinošās kārtas (pamatnes) no blietētas smilts.
3. Tranšeju aizbērt ar smilšu grunti līdz ielas seguma līmenim.
4. Grunts darbu un seguma atjaunošanas apjomi aprēķināti pieņemot, ka UKT tīklu būvdarbi tiks
veikti, izmantojot atklāto tranšeju rakšanas metodi. Izmantojot beztranšeju metodi grunts darbu un
atjaunošanas seguma apjomi precizējami (samazināmi).
Sastādīja A. Urtāns

## specene
Materiālu specifikācija
Nr. | Iekārtu un materiālu nosaukums | Mērv. | Daudz.
Ārējie ŪKT tīkli
Ūdensvads Ū1
1 | PE PN10 caurules ūdensapgādei D200mm | m | 636
2 | EM dubultuzmavas ūdensapgādei D200mm | gb | 58
3 | Atloku adapters DN200 PE caurulēm D200 | gb | 5
4 | Trejgabals ar atlokiem DN200/100 | gb | 2
5 | Trejgabals ar atlokiem DN200/50 | gb | 2
6 | PE caurules līkums 60-300 D200 | gb | 7
7 | PE caurules līkums 310-600 D200 | gb | 2
8 | Dzelzsbetona aka DN1500 ar hidroizolāciju, komplektā ar pārsedzi, ķeta lūku un vāku (40t) | gb | 2
9 | Aizsargcaurule PE caurulei D160 šķērsojot dzelzsbetona skataku | gb | 2
10 | Aizsargcaurule PE caurulei D200 šķērsojot dzelzsbetona skataku | gb | 5
11 | Aizbīdnis ar atloku DN50 | gb | 3
12 | Aizbīdnis ar atloku DN200 | gb | 3
13 | Pazemes siltinātais ugunsdzēsības hidrants, komplektā ar atloku aizbīdni DN100 ar teleskopisko pagarinātājkātu, tips TTS | kompl | 2
14 | Hidranta aprīkojums, tāfelīte | gb | 2
15 | Betona balsts caurulei D110, noslēgatlokiem un hidrantiem (izmēri m x m/m3 - 0,83x0,30/0,23) | gb | 6
Lietus ūdens kanalizācija K2
1 | Uporen PP caurules D250 T8 | m | 680
2 | Uporen PP caurules D200 T8 | m | 40
3 | Uporen PP caurules D160 T8 | m | 12
4 | Individuālā pasūtījuma skataka, pamatne D560, teleskops D500, caurejošais diametrs D250, pievienojuma diametrs D160-D200, komplektā ar augstuma regulēšanas cauruli, teleskopisko cauruli un 40 tn rāmi un vāku | gb | 5
5 | Individuālā pasūtījuma skataka, pamatne D400, teleskops D315, caurejošais diametrs D250, pievienojuma diametrs D160-D200, komplektā ar augstuma regulēšanas cauruli, teleskopisko cauruli un 40 tn rāmi un vāku | gb | 15
6 | Plastmasas gūlija ar nosēddaļu un ķeta rāmi, diam. 400mm h=1.20m(individuāla pasūtījuma) | gb | 31
7 | Līkums 450, D200 | gb | 4
Piezīme.
1. Materiālu apjoms var tikt precizēts būvniecības laikā.
2. Materiālu komplektāciju veikt saskaņā ar ražotājfirmas norādījumiem.
3. Saskaņojot ar Pasūtītāju , ekspluatējošo organizāciju un projektētāju
iespējams izmantot analogas kvalitātes citu ražotāju izstrādājumus.
| Sastādīja | A. Urtāns