## Jaunais_tilts
Tilts / Bridge
DARBA DAUDZUMU SARAKSTS/ BILL OF QUANTITIES
Piezīmes/ Notes:
Pretendentam jāaizpilda visas darba daudzumu saraksta sadaļas un ailes, izņemot tās ailes, kuras atzīmētas ar "x". Pretendents patvaļīgi nedrīkst mainīt darbu daudzumus sarakstā./ Tenderer has to fill in all cells, except those which are marked with "x". The tenderer is not allowed to change BoQ by his own initiative.
Darbu daudzumu saraksts jāaizpilda ņemot vērā attiecīgās daļas tehniskos risinājumus./ BoQ to be filled in taking into account appropreate technical solutions
Pretendents var piedāvāt tabulā norādīto ražotāju izstrādājumus un iekārtas vai līdzvērtīgus./ The tenderer can propose to use bends/equipment as proposed in BoQ or equal.
Nr./No. | Darbu veids / Works | Mērv./unit | Daudz./ uantity | Vienības izmaksas EUR/ unit retes in EUR |  |  | Vienības izmaksas kopā EUR bez PVN/ Total unit rate in EUR, excl VAT | Kopējās izmaksas EUR/ Total costs in EUR |  |  | Kopā izmaksas EUR bez PVN / Total in EUR excl. VAT
|  |  |  | Materiāli bez PVN/ Materials excl. VAT | Darbs ar soc. Nodokli/ laybour incl. social taxes | Mehānismi bez PVN/ equipment excl VAT |  | Materiāli bez PVN/ materials excl VAT | Darbs ar soc. Nodokli/ Laibour incl. Soc. taxes | Mehānismi bez PVN/ equipment excl VAT
1 | SAGATAVOŠANAS DARBI/ PRAPARATION WORKS | x | x | x | x | x | x
1.1 | Tilta asu nospraušana / geodesical works - setting axes | KS | 1
1.2 | Detalizētu darba rasējumu izstrāde / preparation detailed working drawings | KS | 1
1.3 | Krūmu ciršana / Underwood cutting | ha | 0.2
2 | ZEMES DARBI / EARTHWORK | x | x | x | x | x | x
2.1 | Auguzemes noņemšana zem krasta balstiem / Soil removal under abutments | m3 | 220
2.2 | Drenējoša smilts piebēršana zem krasta balstiem / Sand filling under abutments | m3 | 1000
3 | PAMATI / BASE | x | x | x | x | x | x
3.1 | Šķembas cementa javā zem krasta balstiem / Chrashed stones in cement mortar base for abutment | m3 | 8
3.2 | Laukakmeņu krāvums krasta balstu nostiprināšanai / Rocks for abutments fixing | m3 | 820
3.3 | Laukakmeņu krāvums upes balstu nostiprināšanai / Rocks for piers fixing | m3 | 600
3.4 | Smilts piebēršana krasta balstu nostiprinājumam / Sand for abutments fixing | m3 | 1700
3.5 | Smilts piebēršana upes balstu nostiprinājumam / Sand for piers fixing | m3 | 285
3.6 | Fašīna matracis / Fascine matrass | m2 | 1240
3.7 | Ģeotekstils zem fašīna matrača / Geo-textile under fascine matrass | m2 | 1360
3.8 | Sausas būvbedres nodrošināšana krasta balstiem / Dry foundation ditch for abutments | gab. | 2
4 | PĀĻI / PILES | x | x | x | x | x | x
4.1 | Krasta balsta pāļi ar smilts aizpildījumu / Abutment piles with sand fil | m | 956
4.2 | Upes balsta pāļi ar daļēju smilts aizpildījumu / Piers pileswith sand fil | m | 323
5 | VEIDŅI UN TURAS / FORMWORK | x | x | x | x | x | x
5.1 | Veidņi krasta balstiem / Formwork for abutment | m2 | 650
5.2 | Veidņi upes balstiem / Formwork for piers | m2 | 195
6 | STIEGROJUMS / REINFORCEMENT | x | x | x | x | x | x
6.1 | Stiegrojums krasta balstiem / Reinforcement for abutment | t | 45
6.2 | Stiegrojums upes balstu uzkalām / Reinforcement for capping beam | t | 13.8
7 | BETONS / CONCRETE | x | x | x | x | x | x
7.1 | Betons krasta balstiem / Concrete for abutments | m3 | 335
7.2 | Betons upes balstu uzskalām / Concrete for capping beam | m3 | 120
7.3 | Betons upes balsta pāļiem / Concrete for pier piles | m3 | 105
8 | KONSTRUKCIJU TĒRAUDS UN BARJERAS / STEEL AND PARAPET | x | x | x | x | x | x
8.1 | Laiduma konstrukcija (Janson Briging vai analogs) / Span construction ( Janson Briging or analogue) | KS | 1
8.2 | Barjeras stiprinātas pie krasta balsta spārniem (cinkotas) / Parapet at abutments wings (galvanized) | m | 36
8.3 | Ietves konstrukcija (pie krasta balsta, krāsota) / Footwalk construction (at abutments, painted) | t | 8
8.4 | Enkuri ietves konstrukcijas stiprināšanai pie krasta balstiem / Anchor for footwalk construction fixing at abutments | gab. | 192
9 | AIZSARGPĀRKLĀJUMI / PROTECTIVE COATING | x | x | x | x | x | x
9.1 | Krasta balsta betona virsmas sagatavošana pirms aizsargpārklājuma uzklāšanas / Abutments concrete surface prepering for protective coating | m2 | 820
9.2 | Upes balsta uzkalas betona virsmas sagatavošana pirms aizsargpārklājuma uzklāšanas / Piers capping beam concrete surface prepering for protective coating | m2 | 515
9.3 | Bitumens 2 kārtās krasta balstiem / Bitumen in 2 layers for abutment | m2 | 560
9.4 | Impregnējošs aizsargpārklājums krasta balstiem / Impregnated protective coating for abutments | m2 | 260
9.5 | Impregnējošs aizsargpārklājums upes balstu uzskalām / Impregnated protective coating for capping beams | m2 | 245
9.6 | Upes pāļu krāsošana / Piers piles painting | m2 | 375
10 | SEGA / SURFACING | x | x | x | x | x | x
10.1 | Tilta segums / Bridge surfacing | m2 | 1200
10.2 | Ietves segums / Footwalk surfacing | m2 | 500
11 | DAŽĀDI DARBI / VARIOUS WORKS | x | x | x | x | x | x
11.1 | Balstīklas / Bearings | gab. | 48
11.2 | Ekrāni brauktuves malā / Screen | m | 157
11.3 | Lietus ūdens caurule zem deformācijas šuvēm / Drainage pipe under joint | m | 31
11.4 | Lietus ūdens caurules gar laiduma konstrukciju d=200 mm / Drainage pipe along span constraction d=200 mm | m | 232
11.5 | Ūdens cauruļvads (PE PN10D200) d=315 mm ar izolāciju / Water pipe (PE PN10D200) d=315 mm wih insulation | m | 180
11.6 | Ūdens cauruļvads (PE PN10D200) d=200 mm / Water pipe (PE PN10D200) d=200 mm | m | 44
11.7 | PEH caurules stiprinātas pie tilta d=110 mm / PEH tube d=110 mm | m | 505
11.8 | Elektrības kabelis apgaismes stabiem (AXMK-1 4x50 mm2) / Power cable for lamppost (AXMK-1 4x50 mm2) | m | 195
11.9 | Apgaismes stabi (ar armatūru 150 w)/ Lighting tower (150w) | gab. | 6
11.10 | Horizontālais ceļa apzīmējums 920 / Horizontal road sign 920 | m2 | 47
| Kopā / Total: | EUR | x | x | x | x | x
| Pasūtītāja rezerve 5% / Employer's margin 5%: | EUR | x | x | x | x | x | x | x | x
| Līgumcena / Contractprice: | EUR | x | x | x | x | x | x | x | x