## Paskaidrojums
Paskaidrojuma raksts
Lielā prospekta renovācija posmā no Lāčplēša ielas līdz Brīvības ielai Ventspilī
Būves nosaukums | Lielā prospekta renovācija posmā no Lāčplēša ielas līdz Brīvības ielai Ventspilī
Objekta adrese | Lielais prospekts, Ventspils pilsēta
Lielā prospekta posma no Lāčplēša ielas līdz Brīvības ielai Ventspils pilsētā remonta koptāme ietver sevī Lielā prospekta izbūves darbus, Lielā prospekta apgaismojuma montāžas darbus, Tilta pār Vidumupīti remonta darbus, luksoforu balsta pārcelšanas darbus un lietus ūdens kanalizācijas rekonstrukcijas darbus. Izmaksu aprēķins sastādīts pamatojoties uz Noteikumi par Latvijas būvnormatīvu LBN 501-06 "Būvizmaksu noteikšanas kārtība", tehnisko projektu, tajā iekļautajām specifikācijām un dažādās sadaļās iekļautos būvdarbu izpildes visus apstākļu raksturojumus. Saskaņā ar Noteikumi par Latvijas būvnormatīvu LBN 501-06 "Būvizmaksu noteikšanas kārtība" noteikto kārtību noteikta kopējā darbietilpība.
Materiālu apjomi doti sablīvētā veidā. Lokālajā tāmē minētos darbus veikt atbilstoši būvprojektam un Ceļu specifikācijām 2012. Būvuzņēmējam jāvērtē visi nepieciešamie darbi, materiāli, būvmašīnas un transports, bez kā nevarētu būt iespējama darba daudzumu sarakstā minēto darbu tehnoloģiski pareiza, Pasūtītāja prasībām atbilstoša izpilde pilnā apjomā. Darba apjomus skatīt kopā ar plānu, profiliem, tehniskajiem risinājumiem un pielikumiem. Izstrādājot piedāvājumu, būvuzņēmējam rūpīgi pārskatīt projektu, un apjomos jāiekļauj arī neuzrādītie darbi un materiāli, lai kvalitatīvi veiktu būvniecību atbilstoši konkrētā būvuzņēmēja pielietotajai tehnoloģijai, un bez kuriem nebūtu iespējama būvdarbu tehnoloģiski pareiza un spēkā esošajiem normatīviem atbilstoša veikšana pilnā apjomā. Šos darbu un materiālu apjomus skatīt kopā ar projekta dokumentāciju. Ģeosintētiskiem materiāliem darba daudzumi noteikti bez pārlaiduma posmiem, pārlaiduma posmi veidojami atbilstoši izvēlētā materiāla ražotāja specifikācijai. Ģeosintētisko materiālu tehniskos parametrus skatīt Tehniskajās specifikācijās.
Visas atsauces uz iekārtu, materiālu un izstrādājumu izgatavotāju firmām, kuras norādītas projektā liecina tikai par šo izstrādājumu un iekārtu kvalitātes un apkalpošanas līmeni. Norādīto iekārtu un materiālu nomaiņa ir iespējama ar citām tehniski analogām vai labākām iekārtām un materiāliem. Būvuzņēmējs dod pilna apjoma cenu piedāvājumu ieskaitot darbus un materiālus, kas nav uzrādīt un ir nepieciešami sistēmu montāžai, palaišanai un nodošanai.
Būvdarbu kopējā darbietilpība sastāda c/h

## Pasutitaja
Apstiprinu
___________________________________
(pasūtītājs, paraksts un tā atšifrējums)
Pasūtītāja būvniecības koptāme
Lielā prospekta renovācija posmā no Lāčplēša ielas līdz Brīvības ielai Ventspilī
Būves nosaukums |  | Lielā prospekta renovācija posmā no Lāčplēša ielas līdz Brīvības ielai Ventspilī
Būves adrese |  | Lielais prospekts, Ventspils pilsēta
Pasūtījuma Nr.
Tāme sastādīta
Nr. p. k | Objekta nosaukums |  |  | Objekta izmaksas (EUR)
1. | Lielā prospekta renovācija posmā no Lāčplēša ielas līdz Brīvības ielai Ventspilī
Kopā
PVN |  |  | 21%
Pavisam būvniecības izmaksas
Ar būvniecību saistītie pārējie izdevumi:
būvuzraudzība (2,00%)
būvprojekta autoruzraudzība
Kopā

## Koptame
Lielā prospekta renovācija posmā no Lāčplēša ielas līdz Brīvības ielai Ventspilī
Kopsavilkuma aprēķins par darbu vai konstruktīvo elementu veidiem
Būves nosaukums |  |  | Lielā prospekta renovācija posmā no Lāčplēša ielas līdz Brīvības ielai Ventspilī
Objekta nosaukums |  |  | Lielā prospekta renovācija posmā no Lāčplēša ielas līdz Brīvības ielai Ventspilī
Objekta adrese |  |  | Lielais prospekts, Ventspils pilsēta
Par kopējo summu
Kopējā darbietilpība
Tāme sastādīta
N.p.k | Kods, tāme Nr. | Darba veids vai konstruktīvā elementa nosaukums |  |  | Tāmes izmaksa EUR | Darba alga EUR | Materiāli EUR | Mehānismi EUR | Darbietilpība c/h
1 | 1-1 | Ceļa daļas izbūves darbi - 1. kārta
2 | 1-2 | Ceļa daļas izbūves darbi - 2. kārta
3 | 1-3 | Lietus ūdens kanalizācija K2
4 | 1-4 | Tilta pār Vidumupīti renovācija, tilta remonta variants (TK-2)
5 | 1-5 | Lielā prospekta apgaismojuma montāža
6 | 1-6 | Lielā prospekta luksoforu balsta pārcelšanas darbi
Kopā
Virsizdevumi |  |  |  | 7%
tajā skaitā darba aizsardzība
Finanšu rezerve neparedzētiem darbiem (5,00%) |  |  |  | 5%
Peļņa |  |  |  | 8%
Darba devēja sociālais nodoklis |  |  |  | 24.09%
Kopā

## Celi1
Lokālā tāme Nr. 1-1
Lielā prospekta renovācija posmā no Lāčplēša ielas līdz Brīvības ielai Ventspilī
(Darba veids vai konstruktīvā elementa nosaukums)
Būves nosaukums |  |  | Lielā prospekta renovācija posmā no Lāčplēša ielas līdz Brīvības ielai Ventspilī
Objekta nosaukums |  |  | Ceļa daļas izbūves darbi - 1. kārta
Objekta adrese |  |  | Lielais prospekts, Ventspils pilsēta
Tāme sastādīta 2012. gada tirgus cenās pamatojoties uz projekta risinājumiem un rasējumiem.
Tāmes izmaksa
Tāme sastādīta
Nr. p.k. | Kods | Darbu apraksts vai materiālu nosaukums |  |  | Vienības izmaksas | [5 empty] | Kopā uz visu apjomu
|  |  | Mērvienība | Daudzums | Laika norma (c/h) | Darba samaksas likme (EUR/h) | Darba alga (EUR) | Materiāli (EUR) | Mehānismi (EUR) | Kopā (EUR) | Darbietilpība (c/h) | Darba alga (EUR) | Materiāli (EUR) | Mehānismi (EUR) | Summa (EUR)
Ceļa daļas izbūves darbi - 1. kārta
SAGATAVOŠANAS DARBI
1 | līgumc | Izpilddokumentācijas sagatavošana | apj. | 1
2 | līgumc | Mobilizācija un sagatavošanās būvdarbu veikšanai | apj. | 1
3 | līgumc | Satiksmes organizācija būvdarbu laikā (ieskaitot apbraucamā ceļa uzturēšanu būvniecības laikā) | apj. | 1
4 | līgumc | Informatīvā plakāta uzstādīšana | apj. | 1
5 | līgumc | Trases uzmērīšana un nospraušana | m | 510
6 | 02-līgumc | Asfaltbetona brauktuves seguma frēzēšana, hvid = 10cm, ar vecā materiāla aizvešanu uz pasūtītāja norādītu atbērtni | m2 | 5931
7 | 02-līgumc | Asfaltbetona brauktuves seguma demontāža, h = 30cm, ar vecā materiāla aizvešanu uz pasūtītāja norādītu atbērtni (gājēju pārejas un pieturvietas paplašinājuma zonā) | m2 | 312
8 | 02-līgumc | Asfaltbetona ietves seguma demontāža, h = 6cm, ar apmaļu demontāžu un vecā materiāla aizvešanu uz pasūtītāja norādītu atbērtni | m2 | 1370
9 | 02-līgumc | Bruģa ietves seguma demontāža, h = 6cm, ar apmaļu demontāžu un vecā materiāla aizvešanu uz pasūtītāja norādītu atbērtni | m2 | 697
10 | līgumc | Demontētā bruģa inventarizācija, transports uz būvuzņēmēja krautni un glabāšana būvdarbu gaitā | apj. | 1
11 | 02-līgumc | Brauktuves apmaļu demontāža ar vecā materiāla aizvešanu uz pasūtītāja norādītu atbērtni | m | 583
12 | 02-līgumc | Ceļa zīmju demontāža bez stabu demontāžas, nododot pasūtītājam, ja nepieciešams | gab. | 7
13 | 02-līgumc | Ceļa zīmju demontāža ar stabu demontāžu, nododot pasūtītājam, ja nepieciešams | gab. | 5
14 | 02-līgumc | Ceļa zīmju balstu demontāža, ja ceļa zīme tiek pārcelta uz cita balsta | gab. | 8
15 | 02-līgumc | Koka ciršana ar celma laušanu (un aizvešanu uz būvuzņēmēja atbērtni, ja nevar sadedzināt) | gab. | 1
Kopā |  | SAGATAVOŠANAS DARBI
KOMUNIKĀCIJU PĀRBŪVE
1 | 03-līgumc | Aku vāku līmeņošana, izmantojot "peldoša" tipa aku vākus | gab. | 14
2 | 03-līgumc | Lietus ūdens noteku līmeņošana, izmantojot "peldoša" tipa noteku vākus | gab. | 20
3 | 03-līgumc | Rezerves cauruļu ieguldīšana, d=160 mm, caurules stiprība 1250 N | m | 199
4 | 03-līgumc | Esošo aizsargcauruļu pagarināšana, d=110 mm | m | 18
5 | 03-līgumc | Elektroapgādes kabeļa guldīšana čaulā DVK 110 vai analogā, d=110 mm | m | 26.5
6 | 03-līgumc | Zaļās zonas atjaunošana, h=10cm, kabeļu tranšejas rakšanas zonā | m² | 71
Kopā |  | KOMUNIKĀCIJU PĀRBŪVE
ZEMES DARBI
1 | 03-līgumc | Uzbēruma izveide zem zaļās zonas, izmantojot gultnes izstrādē iegūto grunti | m³ | 80
2 | 03-līgumc | Ierakuma izbūve, izrakto grunti aizvedot uz būvuzņēmēja atbērtni | m³ | 1401
3 | 33-līgumc | Zaļās zonas ierīkošana, izmantojot esošo grunti un augu zemi, h=10cm, apsētu ar zāli (ieskaitot darba zonas sakārtošanu) | m² | 1586
4 | 03-līgumc | Nogāžu nostiprināšana ar preterozijas salmu-kokosa ģeopaklāju | m² | 26
Kopā |  | ZEMES DARBI
CEĻA SEGUMU IZBŪVE
Ietves segas izbūve no Ekobruģa
1 | 03-līgumc | Salizturīgā slāņa izbūve no drenējošas smilts vai citiem atļautiem materiāliem zem ietves, h=30cm (Kf > 1m/dnn) | m³ | 6
2 | 03-līgumc | Minerālmateriālu maisījuma 0/32p, NIV, LA<30 pamata izbūve 15cm biezumā zem ietves | m² | 17
3 | 03-līgumc | Granīta sīkšķembu slāņa izbūve (fr. 4/8 mm), h =3-5 cm | m² | 15
4 | 03-līgumc | Ekobruģa seguma izbūve ietvei 8cm biezumā ietvei | m² | 15
Ietves seguma posmu izbūve no jauna betona bruģa analoga esošajam
5 | 03-līgumc | Salizturīgā slāņa izbūve no drenējošas smilts vai citiem atļautiem materiāliem zem ietves, h=30cm (Kf > 1m/dnn) | m³ | 46
6 | 03-līgumc | Minerālmateriālu maisījuma 0/32p,NIV, LA<30, pamata izbūve 15cm biezumā zem ietves | m² | 140
7 | 03-līgumc | Granīta sīkšķembu slāņa izbūve (fr. 4/8 mm), h =3-5 cm | m² | 128
8 | 03-līgumc | Betona bruģa seguma izbūve 6cm biezumā ietvei no jauna bruģa | m² | 128
Dalītā velosipēdistu-gājēju celiņa un ietves paplašinājumu segas izbūve
9 | 03-līgumc | Salizturīgā slāņa izbūve no drenējošas smilts vai citiem atļautiem materiāliem zem celiņa, h=30cm (Kf > 1m/dnn) | m³ | 624
10 | 03-līgumc | Minerālmateriālu maisījuma 0/32p, NIV, LA<30, pamata izbūve 15cm biezumā zem ietves | m² | 1874
11 | 03-līgumc | Granīta sīkšķembu slāņa izbūve (fr. 4/8 mm), h =3-5 cm | m² | 1704
12 | 03-līgumc | Betona bruģa (pelēka, bezfāzu, taktīla) seguma izbūve 6cm biezumā gājēju celiņa daļai | m² | 975
13 | 03-līgumc | Betona bruģa (sarkana, bezfāzu, taktīla) seguma izbūve 6cm biezumā velosipēdistu celiņa daļai | m² | 740
14 | 03-līgumc | Betona bruģa (melna, bezfāzu, taktīla) seguma izbūve 6cm biezumā ietves paplašinājuma vietā pie vides objekta "Govs Venta" | m² | 3
Brauktuves ceļa segas izbūve autobusu pieturu paplašinājumu un gājēju pārejas zonā
15 | 03-līgumc | Salizturīgā slāņa izbūve no drenējošas smilts vai citiem atļautiem materiāliem, h=30cm (Kf > 1m/dnn) | m³ | 53
16 | 03-līgumc | Minerālmateriālu maisījuma 0/56, NIII, LA<25, pamata izbūve 20cm biezumā | m² | 169
17 | 03-līgumc | Minerālmateriālu maisījuma 0/45, NII, LA<25, pamata izbūve 15cm biezumā | m² | 153
18 | 31-līgumc | Minerālmateriālu pamata kārtas virsmas gruntēšana | m² | 149
19 | 31-līgumc | Karstā asfalta AC 32 base, SIII, seguma izbūve 9cm biezumā | m² | 146
20 | 31-līgumc | Karstā asfalta pamata apakšārtas virsmas gruntēšana | m² | 143
21 | 31-līgumc | Karstā asfalta AC 32 bin, SIII, seguma izbūve 9cm biezumā | m² | 140
22 | 31-līgumc | Karstā asfalta saistes kārtas virsmas gruntēšana | m² | 138
23 | 31-līgumc | Šķembu mastikas asfalta SMA 16, SII, seguma izbūve 6cm biezumā | m² | 138
Brauktuves karstā asfalta ceļa segas izbūve - 1. tipa pamatkonstrukcija (ieskaitot tiltu pār Vidumupīti)
24 | 31-līgumc | Karstā asfalta pamata virskārtas virsmas gruntēšana | m² | 5932
25 | 31-līgumc | Šķembu mastikas asfalta SMA 16, SII, seguma izbūve 6cm biezumā | m² | 5873
Karstā asfalta seguma atjaunošana un salaidumu izbūve
26 | 02-līgumc | Karstā asfalta virskārtas frēzēšana ar nofrēzētā materiāla aizvešanu uz pasūtītāja norādītu atbērtni, h=6cm | m² | 44
27 | 03-līgumc | Karstā asfalta salaiduma saistes kārtas virsmas gruntēšana | m² | 44
28 | 03-līgumc | Ģeorežģa Glasstex P100 vai analoga ieklāšana salaiduma vietās | m² | 88
29 | 31-līgumc | Šķembu mastikas asfalta SMA 16, SII, seguma izbūve 6cm biezumā | m² | 44
Nobrauktuvju bruģa seguma atjaunošana no esoša bruģa un jauna bruģa analoga esošajam
30 | 03-līgumc | Nobrauktuvju bruģa seguma demontāža, demontēto bruģi saglabājot būvuzņēmēja materiālu krautnē | m² | 259
31 | 03-līgumc | Nobrauktuvju minerālmateriālu pamata blīvēšana un profilēšana | m² | 283
32 | 03-līgumc | Granīta sīkšķembu slāņa izbūve (fr. 4/8 mm), h =3-5 cm | m² | 277
33 | 03-līgumc | Demontētā betona bruģa seguma atkārtota izbūve, h=8cm | m² | 233
34 | 03-līgumc | Seguma izbūve no jauna bruģa, kas analogs esošajam, h=8cm | m² | 35
35 | 03-līgumc | Jauns bezfāzu abrazīvs betona bruģis (sarkans) veloceliņa pārejās, h=8cm | m² | 10
Nobrauktuvju bruģa seguma atjaunošana, izmantojot jaunu betona bruģi (Nobrauktuve uz t/c "Tobago")
36 | 03-līgumc | Ierakuma izbūve, izrakto grunti aizvedot uz būvuzņēmēja atbērtni | m³ | 9
37 | 03-līgumc | Nobrauktuvju minerālmateriālu pamata blīvēšana un profilēšana | m² | 11
38 | 03-līgumc | Salizturīgā slāņa izbūve no drenējošas smilts vai citiem atļautiem materiāliem, h=30cm (Kf > 1m/dnn) | m³ | 4
39 | 03-līgumc | Minerālmateriālu maisījuma 0/56, NIII, LA<30, pamata izbūve 20cm biezumā | m² | 11
40 | 03-līgumc | Minerālmateriālu maisījuma 0/32p, NIV, LA<30, pamata izbūve 15cm biezumā zem nobrauktuves | m² | 11
41 | 03-līgumc | Granīta sīkšķembu slāņa izbūve (fr. 4/8 mm), h =3-5 cm | m² | 10
42 | 03-līgumc | Betona bruģa seguma izbūve no analoga bruģa nobrauktuvē esošajam, h=8cm | m² | 10
Ietves bruģa seguma salaiduma posmu izbūve no esoša un jauna bruģa (remontzona)
43 | 03-līgumc | Ietvju bruģa seguma demontāža, demontēto bruģi saglabājot būvuzņēmēja materiālu krautnē | m² | 152
44 | 03-līgumc | Ietvju minerālmateriālu pamata blīvēšana un profilēšana | m² | 301
45 | 03-līgumc | Granīta sīkšķembu slāņa izbūve (fr. 4/8 mm), h =3-5 cm | m² | 158
46 | 03-līgumc | Demontētā betona bruģa seguma atkārtota izbūve, h=6cm | m² | 137
47 | 03-līgumc | Betona bruģa seguma izbūve no analoga bruģa ietvē esošajam, h=6cm | m² | 21
Cementbetona bortakmeņu izbūve
48 | 31-līgumc | Cementbetona bortakmeņu 100.30.15 izbūve | m | 291
49 | 31-līgumc | Cementbetona bortakmeņu 100.20.8 izbūve | m | 1005
50 | 31-līgumc | Cementbetona bortakmeņu 100.22.15 izbūve | m | 173
51 | 31-līgumc | Cementbetona bortakmeņu 100.30 / 22.15 izbūve (labo) | m | 12
52 | 31-līgumc | Cementbetona bortakmeņu 100.30 / 22.15 izbūve (kreiso) | m | 12
Brauktuves karstā asfalta ceļa segas izbūve - tilts pār Vidumupīti
53 | 31-līgumc | Šķembu mastikas asfalta AC 22 bin, SIII, saistes kārta izbūve 6 cm biezumā | m² | 176
54 | 31-līgumc | Karstā asfalta saistes kārtas virsmas gruntēšana | m² | 176
55 | 31-līgumc | Šķembu mastikas asfalta SMA 11, SII, seguma izbūve 4cm biezumā | m² | 172
Kopā |  | CEĻA SEGUMU IZBŪVE
CEĻA APRĪKOJUMS UN LABIEKĀRTOJUMS
Ceļa zīmju pārcelšana
1 | 31-līgumc | 201 | gab. | 1
2 | 31-līgumc | 201 (samazināta) | gab. | 1
3 | 31-līgumc | 326 | gab. | 2
4 | 31-līgumc | 401 | gab. | 1
5 | 31-līgumc | 415 | gab. | 1
6 | 31-līgumc | 415 (samazināta) | gab. | 1
7 | 31-līgumc | 512 | gab. | 2
8 | 31-līgumc | 534 | gab. | 1
9 | 31-līgumc | 628 | gab. | 1
10 | 31-līgumc | 708 | gab. | 1
11 | 31-līgumc | 718 | gab. | 2
12 | 31-līgumc | 801 | gab. | 1
Ceļa zīmju uzstādīšana
13 | 31-līgumc | 326 | gab. | 1
14 | 31-līgumc | 402 | gab. | 1
15 | 31-līgumc | 512 | gab. | 2
16 | 31-līgumc | 528 | gab. | 1
17 | 31-līgumc | 529 | gab. | 4
18 | 31-līgumc | 534 | gab. | 1
19 | 31-līgumc | 534 (ar nosaukumu) | gab. | 2
20 | 31-līgumc | 718 | gab. | 3
21 | 31-līgumc | 801 | gab. | 2
22 | 31-līgumc | 803 | gab. | 1
23 | 31-līgumc | Autobusu kustības saraksts | gab. | 2
Brauktuves horizontālo apzīmējumu uzklāšana
24 | 31-līgumc | 920, līnijas platums - 0,10 m | m² | 66.9
25 | 31-līgumc | 921, līnijas platums - 0,10 m | m² | 26.2
26 | 31-līgumc | 922, līnijas platums - 0,10 m | m² | 2.6
27 | 31-līgumc | 923, līnijas platums - 0,10 m | m² | 15.7
28 | 31-līgumc | 926, līnijas platums - 0,40 m | m² | 19.3
29 | 31-līgumc | 928, līnijas platums - 0,10 m | m² | 2.3
30 | 31-līgumc | 929, līnijas platums - 0,20 m | m² | 4.2
31 | 31-līgumc | 931, līnijas platums - 0,40 m | m² | 50.5
32 | 31-līgumc | 932 (no baltas krāsas bruģa nobrauktuvēs), līnijas platums - 0,40 m | m² | 8.1
33 | 31-līgumc | 934, līnijas platums - 0,40 m | m² | 128.1
34 | 31-līgumc | 937, līnijas garums - 3,00 m | m² | 21
35 | 31-līgumc | 941, trafareta izmērs - 1,30x1,00 m | m² | 15
36 | 31-līgumc | "STOP" apzīmējums uz veloceliņa, trafareta izmērs - 1,30x0,65m, S=0,4m2 | m² | 2
37 | 31-līgumc | Ceļa zīmju balstu uzstādīšana | gab. | 5
Ceļa zīmju konsoļu uzstādīšana
38 | 31-līgumc | Ceļa zīmes konsoles (L=6,50 m, H=5,50 m) konstrukcijas elementu parametru precizēšana būvdarbu gaitā atbilstoši jau esošām konsolēm Lielā prospekta un Kuldīgas ielas krustojumā | gab. | 1
39 | 31-līgumc | Ceļa zīmes konsoles (L=6,50 m, H=5,50 m) uzstādīšana | gab. | 1
40 | 31-līgumc | Ceļa zīmes konsoles (L=6,00 m, H=5,50 m) konstrukcijas elementu parametru precizēšana būvdarbu gaitā atbilstoši jau esošām konsolēm Lielā prospekta un Kuldīgas ielas krustojumā | gab. | 1
41 | 31-līgumc | Ceļa zīmes konsoles (L=6,00 m, H=5,50 m) uzstādīšana | gab. | 1
42 | 31-līgumc | Autobusu pieturas paviljona saglabāšana | gab. | 1
43 | 31-līgumc | Inženierģeodēzisko atbalstpunktu izveide | gab. | 2
44 | 31-līgumc | Sarkano kastaņu (Aesculus × carnea) stādīšana ar divu atbalsta mietiņu uzstādīšanu un lina atsaišu ierīkošanu | gab. | 2
45 | 31-līgumc | Tunberga bārbeles (Berberis thunbergii) "Bonanza Gold" stādīšana. Vainags: d=0,5m, h=0,5m | gab. | 18
46 | 31-līgumc | Tunberga bārbeles (Berberis thunbergii) "Antropurpurea nana" stādīšana. Vainags: d=0,6m, h=0,3m | gab. | 7
47 | 31-līgumc | Tunberga bārbeles (Berberis thunbergii) "Harlequin" stādīšana. Vainags: d=0,8m, h=0,8m | gab. | 7
48 | 31-līgumc | Pelēkās spirejas (Spirea x cinerea) "Grefshaim" stādīšana. Vainags: d=0,8m, h=1,5m | gab. | 6
49 | 31-līgumc | Baltais grimonis (Cornus alba) "Elegantissima" stādīšana. Vainags: d=1,5m, h=1,5m | gab. | 2
50 | 31-līgumc | Gājēju drošības barjeru montāža (CD-6-5-i) | m | 26.5
51 | 31-līgumc | Ielu nosaukumu balsta pārcelšana | gab. | 1
52 | 31-līgumc | Soliņa demontāža un atkārtota montāža | gab. | 1
53 | 31-līgumc | Esošās atkritumu urnas demontāža | gab. | 1
54 | 31-līgumc | Atkritumu urnu montāža (CD-6-6-i) | gab. | 4
55 | 31-līgumc | Koka-metāla solu montāža (CD-6-6-i) | gab. | 6
Kopā |  | CEĻA APRĪKOJUMS UN LABIEKĀRTOJUMS
RISINĀJUMI VIDES PIEEJAMĪBAS UZLABOŠANAI
1 | 31-līgumc | Punktotas taktilās joslas izbūve (CD-4-5, 1. tips) | m² | 24
Kopā |  | RISINĀJUMI VIDES PIEEJAMĪBAS UZLABOŠANAI
Kopā Lokālās tāmes izmaksa
Materiālu, grunts apmaiņas un būvgružu transporta izdevumi | [10 empty] | 7%
Kopā Ceļa daļas izbūves darbu tiešās izmaksas

## Celi2
Lokālā tāme Nr. 1-2
Lielā prospekta renovācija posmā no Lāčplēša ielas līdz Brīvības ielai Ventspilī
(Darba veids vai konstruktīvā elementa nosaukums)
Būves nosaukums |  |  | Lielā prospekta renovācija posmā no Lāčplēša ielas līdz Brīvības ielai Ventspilī
Objekta nosaukums |  |  | Ceļa daļas izbūves darbi - 2. kārta
Objekta adrese |  |  | Lielais prospekts, Ventspils pilsēta
Tāme sastādīta 2012. gada tirgus cenās pamatojoties uz projekta risinājumiem un rasējumiem.
Tāmes izmaksa
Tāme sastādīta
Nr. p.k. | Kods | Darbu apraksts vai materiālu nosaukums |  |  | Vienības izmaksas | [5 empty] | Kopā uz visu apjomu
|  |  | Mērvienība | Daudzums | Laika norma (c/h) | Darba samaksas likme (EUR/h) | Darba alga (EUR) | Materiāli (EUR) | Mehānismi (EUR) | Kopā (EUR) | Darbietilpība (c/h) | Darba alga (EUR) | Materiāli (EUR/) | Mehānismi (EUR) | Summa (EUR)
Ceļa daļas izbūves darbi - 2. kārta
SAGATAVOŠANAS DARBI
1 | līgumc | Izpilddokumentācijas sagatavošana | apj. | 1
2 | līgumc | Mobilizācija un sagatavošanās būvdarbu veikšanai | apj. | 1
3 | līgumc | Satiksmes organizācija būvdarbu laikā (ieskaitot apbraucamā ceļa uzturēšanu būvniecības laikā) | apj. | 1
4 | līgumc | Informatīvā plakāta uzstādīšana | apj. | 1
5 | līgumc | Trases uzmērīšana un nospraušana | m | 21
6 | 02-līgumc | Asfaltbetona brauktuves seguma frēzēšana, hvid = 10cm, ar vecā materiāla aizvešanu uz pasūtītāja norādītu atbērtni | m2 | 332
7 | 02-līgumc | Asfaltbetona ietves seguma demontāža, h = 6cm, ar apmaļu demontāžu un vecā materiāla aizvešanu uz pasūtītāja norādītu atbērtni | m2 | 12
8 | 02-līgumc | Bruģa ietves seguma demontāža, h = 6cm, ar apmaļu demontāžu un vecā materiāla aizvešanu uz pasūtītāja norādītu atbērtni | m2 | 89
9 | līgumc | Demontētā bruģa inventarizācija, transports uz būvuzņēmēja krautni un glabāšana būvdarbu gaitā | apj. | 1
10 | 02-līgumc | Brauktuves apmaļu demontāža ar vecā materiāla aizvešanu uz pasūtītāja norādītu atbērtni | m | 30
Kopā |  | SAGATAVOŠANAS DARBI
KOMUNIKĀCIJU PĀRBŪVE
1 | 03-līgumc | Aku vāku līmeņošana, izmantojot "peldoša" tipa aku vākus | gab. | 3
2 | 03-līgumc | Lietus ūdens noteku līmeņošana, izmantojot "peldoša" tipa noteku vākus | gab. | 1
Kopā |  | KOMUNIKĀCIJU PĀRBŪVE
ZEMES DARBI
1 | 03-līgumc | Uzbēruma izveide zem zaļās zonas, izmantojot gultnes izstrādē iegūto grunti | m³ | 1
2 | 03-līgumc | Ierakuma izbūve, izrakto grunti aizvedot uz būvuzņēmēja atbērtni | m³ | 19
3 | 33-līgumc | Zaļās zonas ierīkošana, izmantojot esošo grunti un augu zemi, h=10cm, apsētu ar zāli (ieskaitot darba zonas sakārtošanu) | m² | 13
Kopā |  | ZEMES DARBI
CEĻA SEGUMU IZBŪVE
Dalītā velosipēdistu-gājēju celiņa segas izbūve
1 | 03-līgumc | Salizturīgā slāņa izbūve no drenējošas smilts vai citiem atļautiem materiāliem zem celiņa, h=30cm (Kf > 1m/dnn) | m³ | 23
2 | 03-līgumc | Minerālmateriālu maisījuma 0/32p, NIV, LA<30, pamata izbūve 15cm biezumā zem ietves | m² | 69
3 | 03-līgumc | Granīta sīkšķembu slāņa izbūve (fr. 4/8 mm), h =3-5 cm | m² | 62
4 | 03-līgumc | Betona bruģa (pelēka) seguma izbūve 6cm biezumā gājēju celiņa daļai | m² | 62
Brauktuves karstā asfalta ceļa segas izbūve - 1. tipa pamatkonstrukcija (ieskaitot tiltu pār Vidumupīti)
6 | 31-līgumc | Karstā asfalta pamata virskārtas virsmas gruntēšana | m² | 335
7 | 31-līgumc | Šķembu mastikas asfalta SMA 16, SII, seguma izbūve 6cm biezumā | m² | 332
Karstā asfalta seguma atjaunošana un salaidumu izbūve
8 | 02-līgumc | Karstā asfalta virskārtas frēzēšana ar nofrēzētā materiāla aizvešanu uz pasūtītāja norādītu atbērtni, h=6cm | m² | 51
9 | 03-līgumc | Karstā asfalta salaiduma saistes kārtas virsmas gruntēšana | m² | 51
10 | 03-līgumc | Ģeorežģa Glasstex P100 vai analoga ieklāšana salaiduma vietās | m² | 101
11 | 31-līgumc | Šķembu mastikas asfalta SMA 16, SII, seguma izbūve 6cm biezumā | m² | 51
Ietves bruģa seguma salaiduma posmu izbūve no esoša un jauna bruģa (remontzona)
12 | 03-līgumc | Ietvju bruģa seguma demontāža, demontēto bruģi saglabājot būvuzņēmēja materiālu krautnē | m² | 31
13 | 03-līgumc | Ietvju minerālmateriālu pamata blīvēšana un profilēšana | m² | 62
14 | 03-līgumc | Granīta sīkšķembu slāņa izbūve (fr. 4/8 mm), h =3-5 cm | m² | 32
15 | 03-līgumc | Demontētā betona bruģa seguma atkārtota izbūve, h=6cm | m² | 28
16 | 03-līgumc | Betona bruģa seguma izbūve no analoga bruģa ietvē esošajam, h=6cm | m² | 4
Cementbetona bortakmeņu izbūve
17 | 31-līgumc | Cementbetona bortakmeņu 100.30.15 izbūve | m | 9
18 | 31-līgumc | Cementbetona bortakmeņu 100.20.8 izbūve | m | 6
19 | 31-līgumc | Cementbetona bortakmeņu 100.22.15 izbūve | m | 22
20 | 31-līgumc | Cementbetona bortakmeņu 100.30 / 22.15 izbūve (labo) | m | 4
21 | 31-līgumc | Cementbetona bortakmeņu 100.30 / 22.15 izbūve (kreiso) | m | 4
Kopā |  | CEĻA SEGUMU IZBŪVE
CEĻA APRĪKOJUMS UN LABIEKĀRTOJUMS
1 | 31-līgumc | 931, līnijas platums - 0,40 m | m² | 52.5
Kopā |  | CEĻA APRĪKOJUMS UN LABIEKĀRTOJUMS
RISINĀJUMI VIDES PIEEJAMĪBAS UZLABOŠANAI
1 | 31-līgumc | Punktotas taktilās joslas izbūve (CD-4-5, 1. tips) | m² | 9
Kopā |  | RISINĀJUMI VIDES PIEEJAMĪBAS UZLABOŠANAI
Kopā Lokālās tāmes izmaksa
Materiālu, grunts apmaiņas un būvgružu transporta izdevumi | [10 empty] | 7%
Kopā Ceļa daļas izbūves darbu tiešās izmaksas

## Lietus
Lokālā tāme Nr. 1-3
Lielā prospekta renovācija posmā no Lāčplēša ielas līdz Brīvības ielai Ventspilī
(Darba veids vai konstruktīvā elementa nosaukums)
Būves nosaukums |  |  | Lielā prospekta renovācija posmā no Lāčplēša ielas līdz Brīvības ielai Ventspilī
Objekta nosaukums |  |  | Lietus ūdens kanalizācija K2
Objekta adrese |  |  | Lielais prospekts, Ventspils pilsēta
Tāme sastādīta 2012. gada tirgus cenās pamatojoties uz projekta risinājumiem un rasējumiem.
Tāmes izmaksa
Tāme sastādīta
Nr. p.k. | Kods | Darbu apraksts vai materiālu nosaukums |  |  | Vienības izmaksas | [5 empty] | Kopā uz visu apjomu
|  |  | Mērvienība | Daudzums | Laika norma (c/h) | Darba samaksas likme (EUR/h) | Darba alga (EUR) | Materiāli (EUR) | Mehānismi (EUR) | Kopā (EUR) | Darbietilpība (c/h) | Darba alga (EUR) | Materiāli (EUR/) | Mehānismi (EUR) | Summa (EUR)
Zemes darbi projektēto LKT tīklu darbu zonā
1. Posms
1 | 27-līgumc | Tranšejas rakšana (hvid=1.80m) projektēto cauruļvadu montāžai | m3 | 70
2 | 27-līgumc | Smilts pamatnes un apbēruma ierīkošana h=0,15/0.30 m | m3 | 21
3 | 27-līgumc | Tranšejas aizbēršana ar jaunu smilšu grunti no smilšu pamatnes (cauruļu apbērums) līdz grunts virsmai | m3 | 35
4 | 27-līgumc | Grunts ūdens līmeņa pazemināšana | m | 42
Kopā |  | Zemes darbi projektēto LKT tīklu darbu zonā
Lietus ūdeņu kanalizācija
1 | 27-līgumc | Lietus ūdeņu kanalizācijas caurule T8 PP OD250 montāža ar 15 cm smilts pamatnes ierīkošanu un izbūvētā cauruļvada smilts apbēruma ierīkošanu 30 cm | t m | 14
2 |  | Lietus ūdeņu kanalizācijas caurule T8 PP OD250 | t m | 14
3 | 27-līgumc | Lietus ūdeņu kanalizācijas caurule T8 PP OD315 montāža ar 15 cm smilts pamatnes ierīkošanu un izbūvētā cauruļvada smilts apbēruma ierīkošanu 30 cm | t m | 28
4 |  | Lietus ūdeņu kanalizācijas caurule T8 PP OD250 | t m | 28
5 | 27-līgumc | Individuāla pasūtījuma teleskopiska skataka PRO 630 (akas pamatne 315/630, blīvgumija akas pamatnei, augstuma regulēšanas šahta PP OD630, manžete teleskopiskajai caurulei, teleskopiskā caurule OD500 un ķeta rāmis ar slēgtu vāku R40-40t ar SIA "ŪDEKA" logo) no H=1,63m, montāža | kpl | 1
6 |  | Individuāla pasūtījuma teleskopiska skataka PRO 630 (akas pamatne 315/630, blīvgumija akas pamatnei, augstuma regulēšanas šahta PP OD630, manžete teleskopiskajai caurulei, teleskopiskā caurule OD500 un ķeta rāmis ar slēgtu vāku R40-40t ar SIA "ŪDEKA" logo) no H=1,63m | kpl | 1
7 | 27-līgumc | Lietus ūdeņu nosēdakas pievienošanās blīvgumijas montāža OD250 | gb | 1
8 |  | Lietus ūdeņu nosēdakas pievienošanās blīvgumija OD250 | gb | 1
9 | 27-līgumc | Lietus ūdeņu nosēdakas pievienošanās blīvgumijas montāža OD250 | gb | 1
10 |  | Lietus ūdeņu nosēdakas pievienošanās blīvgumija OD315 | gb | 1
11 | 27-līgumc | Pāreja dubultsienu caurule-PVC uzmava OD250, montāža | gb | 1
12 |  | Pāreja dubultsienu caurule-PVC uzmava OD250 | gb | 1
13 | 27-līgumc | Pāreja dubultsienu caurule-PVC uzmava OD315, montāža | gb | 1
14 |  | Pāreja dubultsienu caurule-PVC uzmava OD250 | gb | 1
15 | 27-līgumc | Iebetonējama aizsargčaula DW500 un tās montāža | gb | 1
16 | 27-līgumc | Lietus kanalizācijas izlaides grāvī ierīkošana | vieta | 1
17 |  | Vienvirziena vārsts OD250 | kpl | 1
18 |  | Betons B 25 | m3 | 2.8
19 |  | Reste | gb | 2
20 | 33-līgumc | Velēnojums | m² | 4
21 | 03-līgumc | Bruģējums | m² | 5
22 | 27-līgumc | Šķērsojumi ar kabeļiem (t.sk. to atšurfēšana) | vieta | 8
23 | 22-līgumc | Šķeltā kabeļu apvalkcaurules OD110 esošo kabeļu aizsardzībai montāža | t m | 32
24 |  | Šķeltā kabeļu apvalkcaurule OD110 esošo kabeļu aizsardzībai | gb | 2
25 | 22-līgumc | Marķējuma lentas piegāde un izbūve kanalizācijas vadam 0,5m dziļumā no zemes virsmas | t m | 42
26 | līgumc | Citi neuzskaitītie darbi un materiāli | kpl | 1
Kopā |  | Lietus ūdeņu kanalizācija
Kopā |  | Zemes darbi projektēto LKT tīklu darbu zonā
Kopā Lokālās tāmes izmaksa
Materiālu, grunta apmaiņas un būvgružu transporta izdevumi | [10 empty] | 7%
Lietus ūdens kanalizācija K2 tiešās izmaksas

## Tilts
Lokālā tāme Nr. 1-4
Lielā prospekta renovācija posmā no Lāčplēša ielas līdz Brīvības ielai Ventspilī
(Darba veids vai konstruktīvā elementa nosaukums)
Būves nosaukums |  |  | Lielā prospekta renovācija posmā no Lāčplēša ielas līdz Brīvības ielai Ventspilī
Objekta nosaukums |  |  | Tilta pār Vidumupīti renovācija, tilta remonta variants (TK-2)
Objekta adrese |  |  | Lielais prospekts, Ventspils pilsēta
Tāme sastādīta 2012. gada tirgus cenās pamatojoties uz projekta risinājumiem un rasējumiem.
Tāmes izmaksa
Tāme sastādīta
Nr. p.k. | Kods | Darbu apraksts vai materiālu nosaukums |  |  | Vienības izmaksas | [5 empty] | Kopā uz visu apjomu
|  |  | Mērvienība | Daudzums | Laika norma (c/h) | Darba samaksas likme (EUR/h) | Darba alga (EUR) | Materiāli (EUR) | Mehānismi (EUR) | Kopā (EUR) | Darbietilpība (c/h) | Darba alga (EUR) | Materiāli (EUR/) | Mehānismi (EUR) | Summa (EUR)
SAGATAVOŠANAS DARBI
1 | 03-līgumc | Tilta uzmērīšana un nospraušana | KS | 1
2 | 23-līgumc | Brauktuves apmaļu demontāža ar vecā materiāla aizvešanu uz pasūtītāja norādītu atbērtni | m | 34
3 | 23-līgumc | Mastikas deformācijas šuvju demontāža, ar vecā materiāla aizvešanu uz pasūtītāja norādītu atbērtni | m | 21
4 | 23-līgumc | Bojāto betona virsmu atkalšana (margu betona gala elementiem, sijām, uzkalām, ietves plātnes malai), ar vecā materiāla aizvešanu uz pasūtītāja norādītu atbērtni | m³ | 5
5 | 23-līgumc | Sanesu tīrīšana no balstu uzkalām | m³ | 0.5
6 | 23-līgumc | Upes gultnes attīrīšana | m³ | 3
Kopā |  | SAGATAVOŠANAS DARBI
ZEMES DARBI
1 | 23-līgumc | Būvbedres rakšana un sausas būvbedres nodrošināšana krasta nostiprinājumu atbalstam | m³ | 18
2 | 23-līgumc | Konusu piebēršana pie krasta balstiem | m³ | 32
3 | 23-līgumc | Šķembu pamatu izbūve krasta nostiprinājumiem, h=15 cm | m³ | 28
4 | 23-līgumc | Laukakmeņu bērums konusu nostiprinājumu atbalstiem | m³ | 4
5 | 23-līgumc | Nogāzes planēšana konusu nostiprinājumiem | m2 | 195
6 | 23-līgumc | Hidrotehniskais ģeotekstils nogāzes nostiprinājumam | m2 | 206
Kopā |  | ZEMES DARBI
BETONA DARBI
1 | 23-līgumc | Veidņi un turas krasta nostiprinājumiem | m2 | 43
2 | 23-līgumc | Stiegrojums B500B krasta nostiprinājumiem | t | 0.2
3 | 23-līgumc | Betons konusu nostiprinājumiem C30/37 | m³ | 19
4 | 23-līgumc | Betona remonts ar polimērcementa javu (betona margu galiem, sijām, uzkalām, ietves plātnes malai) | m³ | 6.3
5 | 23-līgumc | Ietves betona plātnes remonts ar cementa javu | m³ | 0.5
6 | 23-līgumc | Cementa java apmales akmeņu uzstādīšanai | m³ | 0.3
7 | 23-līgumc | Saisti uzlabojošs pārklājums jauna betona pielīmēšanai pie esošā betona | m2 | 165
8 | 23-līgumc | Betona virsmas apstrāde ar smilšu strūklu pēc betona virsmu atkalšanas | m2 | 517
9 | 23-līgumc | Betona virsmu pārklāšana ar hidrofobizējošu tonētu pārklājumu (RAL-7035) | m2 | 117
Kopā |  | BETONA DARBI
TĒRAUDA DARBI
1 | 23-līgumc | Tērauda margu tīrīšana ar augsta spiediena strūklu | m2 | 42
2 | 23-līgumc | Tērauda balstīklu tīrīšana ar augsta spiediena strūklu | gab. | 24
3 | 23-līgumc | Tērauda notekcauruļu tīrīšana ar augsta spiediena strūklu | gab. | 4
4 | 23-līgumc | Margu krāsošana (RAL-4004) | m2 | 42
5 | 23-līgumc | Balstīklu krāsošana (RAL-9004) | gab. | 24
6 | 23-līgumc | Tērauda notekcauruļukrāsošana | gab. | 4
7 | 23-līgumc | Korodējošā stiegrojuma pretkorozijas krāsojums (balstiem sijām) | m2 | 30
Kopā |  | TĒRAUDA DARBI
APRĪKOJUMS, DILUMKĀRTA, KOKA UN AKMENS DARBI
1 | 23-līgumc | Deformācijas šuves | m | 21
2 | 23-līgumc | Lietās hidroizolācijas aizsargslāņa izveide uz ietves h=15 mm | m² | 46
3 | 23-līgumc | Līmētās hidroizolācijas slāņa izveide uz ietves h=5 mm | m² | 46
4 | 23-līgumc | Bitumena mastika 2 kārtās ar grunti apberamām virsmām | m² | 26
5 | 23-līgumc | Polimērmodificēts hermetiķis ietves deformācijas šuvei, bortakmeņiem, ietves malai | m³ | 0.17
6 | 23-līgumc | Betona bruģa (pelēka) seguma izbūve 6cm biezumā gājēju celiņa daļai | m² | 108
7 | 23-līgumc | Granīta apmales akmeņu uzstādīšana (150x250x1000) | m | 34
Kopā |  | APRĪKOJUMS, DILUMKĀRTA, KOKA UN AKMENS DARBI
Kopā Lokālās tāmes izmaksa
Materiālu, grunta apmaiņas un būvgružu transporta izdevumi | [10 empty] | 7%
Kopā TILTA renovācijas darbi tiešās izmaksas
1. Darba apjomus skatīt kopā ar ģenerālplānu, profiliem, tehniskajiem risinājumiem un pielikumiem.
2. Izstrādājot piedāvājumu būvuzņēmējam rūpīgi pārskatīt projektu un apjomos jāiekļauj arī neuzrādītie darbi un materiāli, lai kvalitatīvi veiktu būvniecību atbilstoši konkrētā būvuzņēmēja pielietotajai tehnoloģijai, un bez kuriem nebūtu iespējama būvdarbu tehnoloģiski pareiza un spēkā esošajiem normatīviem atbilstoša veikšana pilnā apjomā.
4. Šos darbu un materiālu apjomus skatīt kopā ar projekta dokumentāciju.
5. Visas atsauces uz iekārtu, materiālu un izstrādājumu izgatavotāju firmām, kuras norādītas projektā,liecina tikai par šo izstrādājumu un iekārtu kvalitātes un apkalpošanas līmeni. Norādīto iekārtu un materiālu nomaiņa ir iespējama ar citām tehniski analogām vai labākām iekārtām un materiāliem.
6. Būvuzņēmējs dod pilna apjoma cenu piedāvājumu ieskaitot darbus un materiālus, kas nav uzrādīt un ir nepieciešami sistēmu montāžai, palaišanai un nodošanai.
7. Segumu projektētos apjomus skatīt ceļa daļā

## Apgaismojums
Lokālā tāme Nr. 1-5
Lielā prospekta renovācija posmā no Lāčplēša ielas līdz Brīvības ielai Ventspilī
(Darba veids vai konstruktīvā elementa nosaukums)
Būves nosaukums |  |  | Lielā prospekta renovācija posmā no Lāčplēša ielas līdz Brīvības ielai Ventspilī
Objekta nosaukums |  |  | Lielā prospekta apgaismojuma montāža
Objekta adrese |  |  | Lielais prospekts, Ventspils pilsēta
Tāme sastādīta 2012. gada tirgus cenās pamatojoties uz projekta risinājumiem un rasējumiem.
Tāmes izmaksa
Tāme sastādīta
Nr. p.k. | Kods | Darbu apraksts vai materiālu nosaukums |  |  | Vienības izmaksas | [5 empty] | Kopā uz visu apjomu
|  |  | Mērvienība | Daudzums | Laika norma (c/h) | Darba samaksas likme (EUR/h) | Darba alga (EUR) | Materiāli (EUR) | Mehānismi (EUR) | Kopā (EUR) | Darbietilpība (c/h) | Darba alga (EUR) | Materiāli (EUR) | Mehānismi (EUR) | Summa (EUR)
Lielā prospekta apgaismojuma montāža
1 | līgumc | Rakšanas atļaujas saņemšana | kpl | 1
2 | līgumc | Trases nospraušana | m | 608
3 | 03-līgumc | Tranšejas rakšana, aizbēršana | t m | 608
4 | 03-līgumc | Smilts spilvena izveidošana | m2 | 18
5 | 22-līgumc | Kabeļa ievilkšana aizsargcaurulē | t m | 608
6 | 22-līgumc | Aizsargcaurules EVOCAB FLEX d=75 EVOPIPES montāža | t m | 589
7 | 22-līgumc | Aizsargcaurules EVOCAB HARD d=75 EVOPIPES montāža | t m | 19
8 | 22-līgumc | Aizsarprofila EL 125 EVOPIPES uzklāšana | t m | 369
9 | 22-līgumc | Brīdinājuma lentas EVOPIPES uzklāšana | t m | 608
10 | 22-līgumc | Aizsargcaurules gala vāks EVOPIPES montāža | gb | 16
11 | 22-līgumc | Caurules guldīšana tranšejā | t m | 608
12 |  | Kabelis AXPK 4x35 DRAKA | t m | 669
13 |  | Kabelis NYY-J 3x1.5 DRAKA | t m | 154
14 | 22-līgumc | Drošinātāji 50A un to montāža | gb | 3
15 | 22-līgumc | Automātslēdži 1f C6A un to montāža | gb | 17
16 | 22-līgumc | Bedres rakšana apgaismojuma balstam | gb | 17
17 | 22-līgumc | Apgaismojuma balstu pamatu izbūve | gb | 13
18 |  | Pamatne stabam P-1.3 EUROPOLES | gb | 13
19 | 22-līgumc | Gumijas blīves GB-RG EUROPOLES montāža | gb | 13
20 | 22-līgumc | Jaunu apgaismojuma balstu uzstādīšana | kpl | 8
21 |  | Cinkots apgaismojuma balsts H=8.0m EUROPOLES | gb | 8
22 | 22-līgumc | Apgaismojuma konsoles uzstādīšana | kpl | 13
23 |  | Konsole15° T-veida H=2m EUROPOLES | gb | 1
24 |  | Konsole15° L-veida H=2m EUROPOLES | gb | 12
25 | 22-līgumc | Kabeļa ievilkšana apgaismojuma balstā | t m | 154
26 | 22-līgumc | Kabeļa gala apdares izveidošana | gb | 25
27 |  | Kabeļa gala apdare EPKT 0063 | gb | 25
28 | 22-līgumc | Kabeļa ievilkšana apgaismes sadalnē | m | 3
29 | 22-līgumc | Automātslēdža pieslēgšana pie balsta | kpl | 17
30 | 22-līgumc | Gaismekļa montāža | gb | 14
31 |  | Gaismekļa armatūra, SGS-102, PHILIPS | gb | 14
32 |  | Gaismeklis SON-T, 150W, PHILIPS | gb | 14
33 | 22-līgumc | Gaismekļa-prožektora uzstādīšana un regulēšana | gb | 4
34 |  | Gaismeklis-prožektors, SiCOMPACT,SITECO | gb | 4
35 |  | Metāla halīda spuldze, 35W, SITECO | gb | 4
36 | 22-līgumc | Nozaruzmavas montāža | gb | 1
37 |  | Nozaruzmava, BMHM 1001-4B1-4874, Raychem | gb | 1
38 | 22-līgumc | Kontaktrozetes montāža balstā | gb | 13
39 |  | Kontaktrozetes 1f IP44 | gb | 13
40 | 22-līgumc | Esošo balstu nomaiņa | gb | 5
41 | 22-līgumc | Esošo balstu pārcelšana | gb | 4
42 | 23-līgumc | Apgaismojuma balsta demontāža | gb | 5
43 | līgumc | Montāžas papildmateriāli | kpl | 1
44 | līgumc | Smiltis | m3 | 16
45 | līgumc | Nodošanas dokumentācija | kpl | 1
46 | 02-līgumc | Apkārtnes sakopšana | kpl | 1
47 | 02-līgumc | Būvgružu savākšana | kpl | 1
48 | līgumc | Papilddarbi | kpl | 1
Kopā |  | Kopā apgaismojuma montāžas darbi
Kopā Lokālās tāmes izmaksa
Materiālu, grunta apmaiņas un būvgružu transporta izdevumi | [10 empty] | 7%
Kopā apgaismojuma montāža tiešās izmaksas

## Luksofori
Lokālā tāme Nr. 1-6
Lielā prospekta renovācija posmā no Lāčplēša ielas līdz Brīvības ielai Ventspilī
(Darba veids vai konstruktīvā elementa nosaukums)
Būves nosaukums |  |  | Lielā prospekta renovācija posmā no Lāčplēša ielas līdz Brīvības ielai Ventspilī
Objekta nosaukums |  |  | Lielā prospekta luksoforu balsta pārcelšanas darbi
Objekta adrese |  |  | Lielais prospekts, Ventspils pilsēta
Tāme sastādīta 2012. gada tirgus cenās pamatojoties uz projekta risinājumiem un rasējumiem.
Tāmes izmaksa
Tāme sastādīta
Nr. p.k. | Kods | Darbu apraksts vai materiālu nosaukums |  |  | Vienības izmaksas | [5 empty] | Kopā uz visu apjomu
|  |  | Mērvienība | Daudzums | Laika norma (c/h) | Darba samaksas likme (EUR/h) | Darba alga (EUR) | Materiāli (EUR) | Mehānismi (EUR) | Kopā (EUR) | Darbietilpība (c/h) | Darba alga (EUR) | Materiāli (EUR/) | Mehānismi (EUR) | Summa (EUR)
Lielā prospekta luksoforu balsta pārcelšanas darbi
1 | līgumc | Rakšanas atļaujas saņemšana | kpl | 1
2 | līgumc | Trases nospraušana | kpl | 1
3 | 03-līgumc | Tranšejas rakšana, aizbēršana | t m | 12
4 | 03-līgumc | Smilts spilvena izveidošana | m2 | 1
5 | 22-līgumc | Kabeļa ievilkšana aizsargcaurulē | t m | 12
6 | 22-līgumc | Aizsargcaurules EVOCAB FLEX d=75 EVOPIPES montāža | t m | 12
7 |  | Kabelis NYY-J 12x1.5 TELEFONIKA | t m | 20
8 | 22-līgumc | Bedres rakšana luksofora balstam | gb | 1
9 |  | Pamatne stabam | gb | 1
10 | 22-līgumc | Gumijas blīve un tās montāža | gb | 1
11 | 22-līgumc | Luksofora balstu uzstādīšana (ieskaitot pamatni) | kpl | 1
12 |  | Cinkots luksofora balsts H=5,5m apakšējais Ø110, augšējais Ø80 | gb | 1
13 | 22-līgumc | Kabeļa ievilkšana luksofora balstā | t m | 5
14 | 22-līgumc | Luksofora montāža | kts | 1
15 | 22-līgumc | Spaiļu pieslēgšana pie balsta | kpl | 1
16 |  | Spaiļu bloks | kpl | 1
17 | 22-līgumc | Luksofora demontāža | kpl | 1
18 | līgumc | Montāžas papildmateriāli | kpl | 1
19 | līgumc | Nodošanas dokumentācija | kpl | 1
20 | 02-līgumc | Apkārtnes sakopšana | kpl | 1
21 | 02-līgumc | Būvgružu savākšana | kpl | 1
22 | līgumc | Papilddarbi | kpl | 1
Kopā |  | Kopā luksoforu balsta pārcelšanas darbi
Kopā Lokālās tāmes izmaksa
Materiālu, grunta apmaiņas un būvgružu transporta izdevumi | [10 empty] | 7%
Kopā ielas luksoforu balsta pārcelšanas tiešās izmaksas
Piezīme:
1. Segumu projektētos apjomus skatīt ceļu daļā