## ELT-4
Nr. p.k. | Nosaukums | Tips | Mērv. | Daudz. | Piezīmes
Apgaismojuma tīkli
1 | Kabeļu komutācijas sadale ar komutācijas aparatūru | CDC420 ar pamatni | kompl. | 1 | pēc shēmas ELT-3
2 | Komutācijas nazis | NH-00 160A | gab. | 3
3 | Kūstošais drošinātājs | NH-00 40A | gab. | 12
4 | Kabelis | AXPK 4x50 | m | 427
5 | Kabelis | AXPK 4x16 | m | 25
6 | Aizsargcaurules | EVOCAB HARD-110 750N | m | 193
7 | Signāllenta | MBN | m | 389
8 | Kabeļu galu apdares | EPKT 0031 | gab. | 24
9 | Kabeļu galu apdares | EPKT 0015 | gab. | 1
10 | Metāla apgaismojuma balsts ar pamatni | h=4m. | gab. | 4
11 | Apgaismojuma balsts ar pamatni un divpusējo konsoli | 8 PJ 60 HL1+T10 60 | gab. | 2
12 | Apgaismojuma balsts ar pamatni un konsoli | 8 PJ 60 HL1+P10 60 | gab. | 4
13 | Spaiļu, drošinātāju komplekts balstiem | SV 15 | kompl. | 10
14 | Automātslēdzis | 1P6C | gab. | 12
15 | Kabelis ar Cu dzīslām | NYM 3x1,5 | m | 100
16 | Ielu gaismas ķermenis ar nātrija spuldzi | SGS 101 SON-T 70W | kompl. | 8
17 | Gaismeklis ar nātrija spuldzi | OCP-70B-PC/II SON-T 70W | kompl. | 4
18 | Masta pāreja | R60/48 | gab. | 4
19 | Savienojuma uzmava | SMOE 81513 | kompl. | 2
20 | Zemējuma vads | Cu 35 mm2 | m | 5
21 | Zemējuma elektrods | Cu d=5/8'' h=1,5m | gab. | 2
22 | Zemējuma elektroda spice | d=5/8'' | gab. | 1
23 | Zemējuma elektroda savienotājs | C60 | gab. | 1
24 | Celtniecības smiltis |  | m3 | 6
25 | Keramzīts |  | l | 40
26 | Neuzskaitītie palīgmateriāli |  | obj. | 1
A/s "Sadales tīkls" tīkli
1 | Kabeļu komutācijas sadale ar komutācijas aparatūru | CDC440 ar pamatni | kompl. | 1 | pēc shēmas ELT-3
2 | Uzskaites sadale ar komutācijas aparatūru | CDCA aprīkota ar plombējamu stiklu, automātslēdzi, spailēm un komutācijas vadiem | kompl. | 1 | pēc shēmas ELT-3
3 | Komutācijas nazis | NH-2 400A | gab. | 3
4 | Kūstošais drošinātājs | NH-2 125A | gab. | 3
5 | Kūstošais drošinātājs | NH-00 80A | gab. | 3
7 | Kabelis | NYY-J 5x16 | m | 29
8 | Kabeļu galu apdares | EPKT 0063 | gab. | 1
9 | Kabeļu galu apdares | EPKT 0047 | gab. | 1
10 | Kabeļu galu apdares | POLT-01/5x10-35 | kompl. | 1
11 | Savienošanas uzmava | SMOE 81512-CEE05 | gab. | 1
12 | Rezerves caurules | EVOCAB SUPERHARD-160 1250N | m | 40
13 | Aizsargcaurules | EVOCAB SUPERHARD-110 1250N | m | 2
14 | Aizsargcaurules | EVOCAB SPLIT-110 450N | m | 12
15 | Zemējuma elektrodi | Cu5/8" l=1.5m. | gab. | 2
16 | Skava elektrodam | JAB5/8" Cu | gab. | 1
17 | Zemējuma vads | Cu35 | m. | 5
18 | Gala spice | Cu5/8" | gab. | 1
19 | Savienošanas uzmava elektrodiem | C60 | gab. | 1
20 | Signāllenta | MBN | m | 76
21 | Celtniecības smiltis |  | m3 | 1
22 | Keramzīts |  | l | 40
1. Materiālu montāžu veikt saskaņā ar ražotājfirmas norādījumiem.
2. Saskaņojot ar pasūtītāju, ekspluatējošo organizāciju un projektētāju iespējams izmantot analogas kvalitātes citu ražotāju izstrād.
49 | Balsta koka stute |  | gab. | 1
50
ELT-4
Objekts: "Autotransporta stāvlaukuma izbūve
K.Valdemāra ielā 24, Ventspilī"
Izm.
Lapa
Dokum. Nr.
Paraksts
Dat.
Izstrādāja
Vadītājs
G.Bandenieks
G.Bandenieks
Litera
Lapa
Lapas
Ss
6
Materiālu specifikācija.
Elektroapgādes un apgaismojuma ārējie tīkli
16.04
16.04

## ELT-5
Nr. p.k. | Nosaukums | Tips | Mērv. | Daudz. | Piezīmes
1 | Bedres rakšana sadalei |  | gab. | 1
2 | Zemējuma kontūra izbūve | atkārtotais zemējums | kompl. | 1
3 | Sadales ar pamatni montāža |  | kompl. | 1
4 | Tranšejas rakš. un aizbēršana vienam kab. ar meh. |  | m | 309
5 | Tranšejas rakš. un aizbēršana vienam kab. ar rokām |  | m | 40
6 | Tranšejas rakš. un aizbēršana četriem kab. ar rokām |  | m | 10
7 | Gultnes sagatavošana kabelim |  | m | 389
8 | Aizsargcauruļu guldīšana tranšejā | EVOCAB HARD-110 750N | m | 157
9 | Rezerves cauruļu guldīšana tranšejā | EVOCAB HARD-110 750N | m | 36
10 | Kabelis tranšejā caurulē | AXPK 4x50 | m | 339
11 | Kabelis esošajā caurulē | AXPK 4x50 | m | 16
12 | Kabelis sadalēs, balstos un balstu pamatnēs | AXPK 4x50 | m | 72
13 | Kabelis tranšejā caurulē | AXPK 4x16 | m | 14
14 | Kabelis esošajā caurulē | AXPK 4x16 | m | 8
15 | Kabelis sadalēs, balstos un balstu pamatnēs | AXPK 4x16 | m | 3
16 | Esoša kabeļa atšurfēšana |  | gab. | 2
17 | Gala apdares montāža | EPKT 0031 | gab. | 24
18 | Gala apdares montāža | EPKT 0015 | gab. | 1
19 | Signālentas uzklāšana | MBN | m | 389
20 | Bedru rakšana apgaismojuma balstu pamatnēm | 4m. | gab. | 4
21 | Apgaismojuma balstu ar pamatnēm montāža | 4m. | gab. | 4
22 | Gaismekļu un spuldžu montāža balstos | OCP-70B-PC/II SON-T 70W | gab. | 4
23 | Metāla apgaismojuma balsta ar gaismekli demontāža | 8m. | gab. | 2
24 | Bedru rakšana apgaismojuma balstu pamatnēm | 8m. | gab. | 6
25 | Metāla apgaismojuma balsta montāža | 8m. ar pamatu un konsoli | gab. | 4
26 | Metāla apgaismojuma balsta montāža | 8m. ar pamatu un dubulto konsoli | gab. | 2
27 | Spaiļu uzstādīšana balstos | SV 15 | kompl. | 10
28 | Automātslēdža montāža | 1P6C | gab. | 12
29 | Kabeļu montāža balstos | NYM 3x1,5 | m | 100
30 | Gaismekļu montāža | SGS 101 SON-T 70W | gab. | 8
31 | Esošās sadales demontāža | KS-4 tipa | gab. | 1
32 | Bedres rakšana savienojuma uzmavai |  | gab. | 2
33 | Savienojuma uzmavas montāža | SMOE 81513 | kompl. | 2
34 | Izolācijas pretestības mērījumi |  | gab. | 26
35 | Digitālo izpildmērījumu izstrāde |  | m | 389
36 | Zemējuma pretestības mērījums |  | gab. | 1
37 | Liekās grunts aizvešana |  | m3 | 6
1. Materiālu montāžu veikt saskaņā ar ražotājfirmas norādījumiem.
2. Saskaņojot ar pasūtītāju, ekspluatējošo organizāciju un projektētāju iespējams izmantot analogas kvalitātes citu ražotāju izstrād.
49 | Balsta koka stute |  | gab. | 1
ELT-5
Objekts: "Autotransporta stāvlaukuma izbūve
K.Valdemāra ielā 24, Ventspilī"
Izm.
Lapa
Dokum. Nr.
Paraksts
Dat.
Izstrādāja
Vadītājs
G.Bandenieks
G.Bandenieks
Litera
Lapa
Lapas
6
Galveno darbu apjomi.
Apgaismojuma ārējie tīkli
16.04
16.04

## ELT-6
Nr. p.k. | Nosaukums | Mērv. | Daudz. | Piezīmes
19301 | EPL vai sarkanās līnijas nospraušana | km | 0.044
11107 | Tranšejas rakšana un aizbēršana viena līdz divu kabeļu (caurules) gūldīšanai 0.7m dziļumā | m | 24
11111 | Tranšejas rakšana un aizbēršana viena līdz divu kabeļu (caurules) gūldīšanai 1m dziļumā | m | 20
11202 | Kabeļu aizsargcaurules d=125 līdz 160 mm ieguldīšana gatavā tranšejā | m | 40
11201 | Kabeļu aizsargcaurules d=līdz 110 mm ieguldīšana gatavā tranšejā | m | 2
12102 | ZS kabeļa no 50 līdz 150 mm2 ieguldīšana gatavā tranšejā | m | 3
12111 | ZS kabeļa no 50 līdz 150 mm2 montāža ar skavām pa sienām, griestiem, uz troses | m | 3
12103 | ZS kabeļa 185 mm2 un lielāka ieguldīšana gatavā tranšejā | m | 1
12112 | ZS kabeļa 185 mm2 un lielāka montāža ar skavām pa sienām, griestiem, uz troses | m | 3
12101 | ZS kabeļa līdz 35 mm2 ieguldīšana gatavā tranšejā | m | 18
12104 | ZS kabeļa līdz 35 mm2 ievēršana caurulē | m | 10
12110 | ZS kabeļa līdz 35 mm2 montāža ar skavām pa sienām, griestiem, uz troses | m | 3
16118 | Uzskaites sadalnes vairākiem elektroenerģijas skaitītājiem un kabeļu komutācijas sekciju demontāža (piem., UKS tipa) | gab. | 1
12203 | ZS plastmasas izolācijas kabeļa 185 mm2 un lielāka gala apdare | gab. | 1
12202 | ZS plastmasas izolācijas kabeļa no 50 līdz 150 mm2 gala apdare | gab. | 1
12204 | ZS papīra izolācijas kabeļa līdz 35 mm2 gala apdare | gab. | 1
12301 | ZS plastmasas izolācijas kabeļa līdz 35 mm2 savienošanas uzmavas montāža | gab. | 1
16103 | Kabeļu komutācijas sadalnes montāža (piem. KS tipa) | gab. | 1
16109 | Elektroenerģijas ievada uzskaites sadalnes līdz diviem skaitītājiem montāža uz vertikālas virsmas (piem., LU, M-DUS tipa) | gab. | 1
16211 | Elektroenerģijas skaitītāja montāža | gab | 1
18101 | Horizontālā zemētāja montāža tranšejā | m | 5
18202 | Vertikālā zemētāja dziļumā līdz 5 m montāža | gab | 1
11218 | Ekspluatācijā esoša kabeļa pārcelšana - zem sprieguma | m | 12
11201 | Kabeļu aizsargcaurules d=līdz 110 mm ieguldīšana gatavā tranšejā | m | 12
11423 | Liekās grunts aizvešana | m3 | 1
19304 | EPL digitālā uzmērīšana | km | 0.084
19404 | Rakšanas atļaujas saņemšana | objekts | 1
19410 | Nodeva par Būvatļaujas nodošanu | objekts | 1
1. Materiālu montāžu veikt saskaņā ar ražotājfirmas norādījumiem.
2. Saskaņojot ar pasūtītāju, ekspluatējošo organizāciju un projektētāju iespējams izmantot analogas kvalitātes citu ražotāju izstrād.
49 | Balsta koka stute | gab. | 1
ELT-6
Objekts: "Autotransporta stāvlaukuma izbūve
K.Valdemāra ielā 24, Ventspilī"
Izm.
Lapa
Dokum. Nr.
Paraksts
Dat.
Izstrādāja
Vadītājs
G.Bandenieks
G.Bandenieks
Litera
Lapa
Lapas
6
Galveno darbu apjomi.
Elektroapgādes ārējie tīkli.
16.04
16.04