## D.d.-GT-TP
GALVENO DARBU DAUDZUMU KOPSAVILKUMS
AUTOTRANSPORTA STĀVLAUKUMA IZBŪVEI
K.VALDEMĀRA IELĀ 24, VENTSPILĪ.
Segumi nu labiekārtošana.
N.p.k. |  | Nosaukums |  |  | Mērvienība | Daudzums
1 |  | 2 |  |  | 3 | 4
I | NOSPRAUŠANAS DARBI
I-1 | Brauktuvju un laukumu plāna elementu diģitālā nospraušana
| punktu koordinātu formā, trasējuma punktu nostiprināšana dabā |  |  |  | m² | 6906
II | NOJAUKŠANAS DARBI
II-1 | Loču ielas posms:
II-1-1 | Ietves NOSTALITH-L betona bruģa (dzeltens) segums (8+3+15) |  |  |  | m² | 215
II-1-2 | Autostāvvietas ANTIK-L,V betona bruģa segums (8+3) |  |  |  | m² | 126
II-1-3 | Brauktuves ANTIK-L,V betona bruģa segums (8+3+20) |  |  |  | m² | 51
II-1-4 | Apmales BR8.20.100 |  |  |  | t.m. | 4
II-1-5 | Apmales BR15.30.100 |  |  |  | t.m. | 66
II-2 | K.Valdemāra ielas posms:
II-2-1 | Cementbetona seguma laukums (15+15) |  |  |  | m² | 44
II-2-2 | Asfaltbetona seguma laukumi (5+15) |  |  |  | m² | 124
II-2-3 | Ietves NOSTALITH-L,V betona bruģa (pelēks, sarkans) segums (8+3+15) |  |  |  | m² | 141
II-2-4 | Brauktuves ANTIK-L,V betona bruģa segums (8+3+20) |  |  |  | m² | 133
II-2-5 | MZO 1.kārtas iebrauktuves NOSTALITH-L betona bruģa segums (8+3+12+18) |  |  |  | m² | 43
II-2-6 | MZO 1.kārtas ietves T-8 betona bruģa segums (8+3) |  |  |  | m² | 14
II-2-7 | MZO 1.kārtas veloceliņa T-8 betona bruģa segums (8+3) |  |  |  | m² | 13
II-2-8 | Apmales BR8.20.100 |  |  |  | t.m. | 50
II-2-9 | Apmales BR15.30.101 |  |  |  | t.m. | 183
III | SEGUMU IZBŪVES UN ATJAUNOŠANAS DARBI
III-1 | Perspektīvās Ostas ielas posma brauktuves betona bruģa segums, |  |  |  | m² | 795
| tai skaitā |  |  | 101 cm
| - betona bruģis NOSTALITH-L melns (jauns) - 80 mm |  |  |  | m² | 795
| - granīta izsiju-smilts maisījuma attiecībā 1:1 izlīdzinošā kārta - 30 mm |  |  |  | m² | 795
| - granīta šķembu maisījums pamata virskārtai fr.0/45 - 120 mm |  |  |  | m² | 795
| - granīta šķembu maisījums pamata apakškārtai fr.0/63ps - 180 mm |  |  |  | m² | 795
| - ģeotekstils neaustais 200 g/m² |  |  |  | m² | 795
| - smilts-grants maisījuma salturīgais slānis (kf>1m/dienn.) - 600 mm |  |  |  | m² | 795
| - ģeotekstils neaustais 200 g/m² |  |  |  | m² | 795
| - segas konstrukcijas gultnes un liekās grunts rakšana |  |  |  | m³ | 803
- esošā pamata grunts - smalka smilts
III-2 | Autotransporta stāvlaukuma brauktuvju un laukumu betona bruģa segums, |  |  |  | m² | 2145
| tai skaitā |  |  | 101 cm
| - betona bruģis NOSTALITH-L pelēks, sarkans (jauns) - 80 mm |  |  |  | m² | 2102
| - betona bruģis NOSTALITH-L pelēks, sarkans (atgūts) - 80 mm |  |  |  | m² | 43
| - granīta izsiju-smilts maisījuma attiecībā 1:1 izlīdzinošā kārta - 30 mm |  |  |  | m² | 2145
| - granīta šķembu maisījums pamata virskārtai fr.0/45 - 120 mm |  |  |  | m² | 2145
| - granīta šķembu maisījums pamata apakškārtai fr.0/63ps - 180 mm |  |  |  | m² | 2145
| - ģeotekstils neaustais 200 g/m² |  |  |  | m² | 2145
| - smilts-grants maisījuma salturīgais slānis (kf>1m/dienn.) - 600 mm |  |  |  | m² | 2145
| - ģeotekstils neaustais 200 g/m² |  |  |  | m² | 2145
| - segas konstrukcijas gultnes un liekās grunts rakšana |  |  |  | m³ | 2166
III-3 | Autobusu stāvlaukuma betona bruģa segums, |  |  |  | m² | 329
| tai skaitā |  |  | 101 cm
| - betona bruģis NOSTALITH-V melns, sarkans (jauns) - 80 mm |  |  |  | m² | 329
| - granīta izsiju-smilts maisījuma attiecībā 1:1 izlīdzinošā kārta - 30 mm |  |  |  | m² | 329
| - granīta šķembu maisījums pamata virskārtai fr.0/45 - 120 mm |  |  |  | m² | 329
| - granīta šķembu maisījums pamata apakškārtai fr.0/63ps - 180 mm |  |  |  | m² | 329
| - ģeotekstils neaustais 200 g/m² |  |  |  | m² | 329
| - smilts-grants maisījuma salturīgais slānis (kf>1m/dienn.) - 600 mm |  |  |  | m² | 329
| - ģeotekstils neaustais 200 g/m² |  |  |  | m² | 329
| - segas konstrukcijas gultnes un liekās grunts rakšana |  |  |  | m³ | 332
III-4 | Vieglā autotransporta stāvlaukumu dabīgo akmeņu bruģa |  |  |  | m² | 205
| segums, tai skaitā |  |  | 101 cm
- dabīgo laukakmeņu bruģis (Ø~15cm) ar atsiju-rupjas smilts maisījuma
| attiecībā 1:1 pildījumu - ~150 mm |  |  |  | m² | 205
| - granīta šķembu maisījums pamatam vienā kārtā fr.0/63ps - 260 mm |  |  |  | m² | 205
| - ģeotekstils neaustais 200 g/m² |  |  |  | m² | 205
| - smilts-grants maisījuma salturīgais slānis (kf>1m/dienn.) - 600 mm |  |  |  | m² | 205
| - ģeotekstils neaustais 200 g/m² |  |  |  | m² | 205
| - segas konstrukcijas gultnes un liekās grunts rakšana |  |  |  | m³ | 207
III-5 | Atpūtas vietas pie autobusu stāvlaukuma kalto granīta akmeņu bruģa |  |  |  | m² | 91
| 100x100x100mm segums, tai skaitā |  |  | 101 cm
- kalto granīta (pelēks) akmeņu (100x100x100mm) bruģis ar atsiju-rupjas
| smilts maisījuma attiecībā 1:1 pildījumu - ~150 mm |  |  |  | m² | 91
| - granīta šķembu maisījums pamatam vienā kārtā fr.0/63ps - 260 mm |  |  |  | m² | 91
| - ģeotekstils neaustais 200 g/m² |  |  |  | m² | 91
| - smilts-grants maisījuma salturīgais slānis (kf>1m/dienn.) - 600 mm |  |  |  | m² | 91
| - ģeotekstils neaustais 200 g/m² |  |  |  | m² | 91
| - segas konstrukcijas gultnes un liekās grunts rakšana |  |  |  | m³ | 92
III-6 | Vieglā autotransporta stāvlaukumu betona bruģa segums, |  |  |  | m² | 1347
| tai skaitā |  |  | 101 cm
| - betona bruģis NOSTALITH-V melns, sarkans (jauns) - 80 mm |  |  |  | m² | 1347
| - granīta izsiju-smilts maisījuma attiecībā 1:1 izlīdzinošā kārta - 30 mm |  |  |  | m² | 1347
| - granīta šķembu maisījums pamata virskārtai fr.0/45 - 120 mm |  |  |  | m² | 1347
| - granīta šķembu maisījums pamata apakškārtai fr.0/63ps - 180 mm |  |  |  | m² | 1347
| - ģeotekstils neaustais 200 g/m² |  |  |  | m² | 1347
| - smilts-grants maisījuma salturīgais slānis (kf>1m/dienn.) - 600 mm |  |  |  | m² | 1347
| - ģeotekstils neaustais 200 g/m² |  |  |  | m² | 1347
| - segas konstrukcijas gultnes un liekās grunts rakšana |  |  |  | m³ | 1360
III-7 | Ietvju betona bruģa segums Loču ielas posmā, |  |  |  | m² | 206
| tai skaitā |  |  | 24 cm
| - betona bruģis T-6 198x98x60 pelēks (jauns, abrazīvs, bez fāzēm) - 60 mm |  |  |  | m² | 206
| - granīta izsiju-smilts maisījuma attiecībā 1:1 izlīdzinošā kārta - 30 mm |  |  |  | m² | 206
| - granīta šķembu maisījums pamatam vienā kārtā fr.0/45 - 150mm |  |  |  | m² | 206
III-8 | Veloceliņa betona bruģa segums Loču ielas posmā, |  |  |  | m² | 111
| tai skaitā |  |  | 24 cm
| - betona bruģis T-6 198x98x60 sarkans (jauns, abrazīvs, bez fāzēm) - 60 mm |  |  |  | m² | 111
| - granīta izsiju-smilts maisījuma attiecībā 1:1 izlīdzinošā kārta - 30 mm |  |  |  | m² | 111
| - granīta šķembu maisījums pamatam vienā kārtā fr.0/45 - 150mm |  |  |  | m² | 111
III-9 | Ietvju betona bruģa segums K.Valdemāra ielas posmā un |  |  |  | m² | 649
| stāvlaukumā, tai skaitā |  |  | 101 cm
| - betona bruģis NOSTALITH-L,V pelēks, sarkans (jauns) - 80 mm |  |  |  | m² | 117
| - betona bruģis NOSTALITH-L,V pelēks, sarkans (atgūts) - 80 mm |  |  |  | m² | 141
| - betona bruģis T-8 198x98x80 pelēks (jauns, gluds, ar fāzēm) - 80 mm |  |  |  | m² | 94
| - betona bruģis T-8 198x98x80 pelēks (atgūts, gluds, ar fāzēm) - 80 mm |  |  |  | m² | 14
| - betona bruģis T-6 198x98x60 pelēks (jauns, gluds, ar fāzēm) - 60 mm |  |  |  | m² | 283
| - granīta izsiju-smilts maisījuma attiecībā 1:1 izlīdzinošā kārta - 30 mm |  |  |  | m² | 649
| - granīta šķembu maisījums pamatam vienā kārtā fr.0/45 - 150 mm |  |  |  | m² | 541
| - granīta šķembu maisījums pamata virskārtai fr.0/45 - 120 mm |  |  |  | m² | 108
| - granīta šķembu maisījums pamata apakškārtai fr.0/63ps - 180 mm |  |  |  | m² | 108
| - ģeotekstils neaustais 200 g/m² |  |  |  | m² | 649
| - smilts-grants maisījuma salturīgais slānis (kf>1m/dienn.) - 600 mm |  |  |  | m² | 108
| - smilts-grants maisījuma salturīgais slānis (kf>1m/dienn.) - 750 mm |  |  |  | m² | 541
| - ģeotekstils neaustais 200 g/m² |  |  |  | m² | 649
| - segas konstrukcijas gultnes un liekās grunts rakšana |  |  |  | m³ | 665
III-10 | Ietvju dabīgo akmeņu bruģa segums K.Valdemāra ielas posmā un |  |  |  | m² | 194
| stāvlaukumā, tai skaitā |  |  | 101 cm
- dabīgo laukakmeņu bruģis (Ø~15cm) ar atsiju-rupjas smilts maisījuma
| attiecībā 1:1 pildījumu - ~150 mm |  |  |  | m² | 194
| - granīta šķembu maisījums pamatam vienā kārtā fr.0/45 - 100 mm |  |  |  | m² | 194
| - ģeotekstils neaustais 200 g/m² |  |  |  | m² | 194
| - smilts-grants maisījuma salturīgais slānis (kf>1m/dienn.) - 750 mm |  |  |  | m² | 194
| - ģeotekstils neaustais 200 g/m² |  |  |  | m² | 194
| - segas konstrukcijas gultnes un liekās grunts rakšana |  |  |  | m³ | 196
III-11 | Ietvju dabīgo akmeņu krāvumi stāvlaukumā pie jauno koku stādījumu |  |  |  | m² | 176
| grupām, tai skaitā |  |  | 101 cm
- dabīgo laukakmeņu krāvumi (Ø~15-50cm) ar atsiju-rupjas smilts
| maisījuma attiecībā 1:1 pildījumu - ~150-500 mm |  |  |  | m² | 176
| - granīta šķembu maisījums pamatam vienā kārtā fr.0/45 - 100 mm |  |  |  | m² | 176
| - ģeotekstils neaustais 200 g/m² |  |  |  | m² | 176
| - smilts-grants maisījuma salturīgais slānis (kf>1m/dienn.) - 750 mm |  |  |  | m² | 176
| - ģeotekstils neaustais 200 g/m² |  |  |  | m² | 176
| - segas konstrukcijas gultnes un liekās grunts rakšana |  |  |  | m³ | 178
III-12 | Veloceliņa betona bruģa segums stāvlaukumā, |  |  |  | m² | 305
| tai skaitā |  |  | 101 cm
| - betona bruģis T-8 198x98x80 sarkans (jauns, gluds, ar fāzēm) - 80 mm |  |  |  | m² | 60
| - betona bruģis T-8 198x98x80 sarkans (atgūts, gluds, ar fāzēm) - 80 mm |  |  |  | m² | 13
| - betona bruģis T-6 198x98x60 sarkans (jauns, gluds, ar fāzēm) - 60 mm |  |  |  | m² | 232
| - granīta izsiju-smilts maisījuma attiecībā 1:1 izlīdzinošā kārta - 30 mm |  |  |  | m² | 305
| - granīta šķembu maisījums pamatam vienā kārtā fr.0/45 - 150 mm |  |  |  | m² | 232
| - granīta šķembu maisījums pamata virskārtai fr.0/45 - 120 mm |  |  |  | m² | 73
| - granīta šķembu maisījums pamata apakškārtai fr.0/63ps - 180 mm |  |  |  | m² | 73
| - ģeotekstils neaustais 200 g/m² |  |  |  | m² | 305
| - smilts-grants maisījuma salturīgais slānis (kf>1m/dienn.) - 600 mm |  |  |  | m² | 73
| - smilts-grants maisījuma salturīgais slānis (kf>1m/dienn.) - 750 mm |  |  |  | m² | 232
| - ģeotekstils neaustais 200 g/m² |  |  |  | m² | 305
| - segas konstrukcijas gultnes un liekās grunts rakšana |  |  |  | m³ | 308
III-13 | Brauktuves betona bruģa seguma atjaunošana Loču ielas posmā, |  |  |  | m² | 51
| tai skaitā |  |  | 31 cm
| - betona bruģis ANTIK-L,V sarkans (atgūts) - 80 mm |  |  |  | m² | 51
| - granīta izsiju-smilts maisījuma attiecībā 1:1 izlīdzinošā kārta - 30 mm |  |  |  | m² | 51
| - granīta šķembu maisījums pamatam vienā kārtā fr.0/45 - 200mm |  |  |  | m² | 51
III-14 | Brauktuves betona bruģa seguma atjaunošana K.Valdemāra ielas posmā, |  |  |  | m² | 56
| tai skaitā |  |  | 101 cm
| - betona bruģis ANTIK-L,V sarkans (atgūts) - 80 mm |  |  |  | m² | 56
| - granīta izsiju-smilts maisījuma attiecībā 1:1 izlīdzinošā kārta - 30 mm |  |  |  | m² | 56
| - granīta šķembu maisījums pamata virskārtai fr.0/45 - 120 mm |  |  |  | m² | 56
| - granīta šķembu maisījums pamata apakškārtai fr.0/63ps - 180 mm |  |  |  | m² | 56
| - ģeotekstils neaustais 200 g/m² |  |  |  | m² | 56
| - smilts-grants maisījuma salturīgais slānis (kf>1m/dienn.) - 600 mm |  |  |  | m² | 56
| - ģeotekstils neaustais 200 g/m² |  |  |  | m² | 56
| - segas konstrukcijas gultnes un liekās grunts rakšana |  |  |  | m³ | 56
III-15 | Sagatavotas grants maisījuma segums, |  |  |  | m² | 126
| tai skaitā |  |  | 25 cm
| - šķembu-grants maisījums fr.0/32p - 250 mm |  |  |  | m² | 126
III-16 | Betona apmales BR8.20.100 pelēkas, tai skaitā |  |  |  | t.m. | 275
- apmales BR8.20.100.
- betons C16/20 (B-15) - 100 mm
- šķembu maisījums fr.0/63ps - 100 mm
III-17 | Betona apmales BR15.30.100 pelēkas, tai skaitā |  |  |  | t.m. | 465
- apmales BR15.30.100.
- betons C16/20 (B-15) - 100 mm
- šķembu maisījums fr.0/63ps - 130 mm
III-18 | Betona apmales BR15.22.100 pelēkas, tai skaitā |  |  |  | t.m. | 625
- apmales BR15.22.100.
- betons C16/20 (B-15) - 100 mm
- šķembu maisījums fr.0/63ps - 130 mm
III-19 | Betona apmales BR15.22/30.100 labās puses pelēkas, tai skaitā |  |  |  | t.m. | 16
- apmales BR15.22/30.100. labās
- betons C16/20 (B-15) - 100 mm
- šķembu maisījums fr.0/63ps - 130 mm
III-20 | Betona apmales BR15.22/30.100 kreisās puses pelēkas, tai skaitā |  |  |  | t.m. | 16
- apmales BR15.22/30.100. kreisās
- betons C16/20 (B-15) - 100 mm
- šķembu maisījums fr.0/63ps - 130 mm
IV | LABIEKĀRTOŠANA UN APZAĻUMOŠANA
IV-1 | Trases attīrīšana, tai skaitā |  |  |  | m² | 35
| - būvdarbu zonā augošo krūmu ciršana, transports uz atbērtni |  |  |  | m² | 35
IV-2 | Zāliena atjaunošana un ierīkošana, tai skaitā |  |  |  | m² | 120
| - sabojātā esošā velēnojuma norakšana un virsmas planēšana |  |  |  | m² | 120
| - zāliens, apsēts ar daudzgadīgo zāļu sēklām |  |  |  | m² | 120
| - svaiga augsne - 120mm |  |  |  | m³ | 14.4
IV-3 | Jaunu koku stādījumu ierīkošana pārvietojamās betona puķu kastēs, tai skaitā |  |  |  | gb | 7
- apaļas formas Ø1000mm ar regulējamu augstumu betona puķu/stādu
| kastu iegāde, transports līdz objektam, uzstādīšana |  |  |  | kompl. | 7
| - jaunu koku stādi vismaz 2,0m garumā |  |  |  | gb | 7
| - mizu mulča maisījums jauno koku sakņu aizsardzībai ~100mm |  |  |  | m² | 10.5
| - jauno koku stādu atbalstmietiņi (L=~1,5m, Ø~5cm) |  |  |  | gb | 21
| - auduma lenta (p~50mm) jauno koku stādu atsiešanai |  |  |  | t.m. | 10.5
- jauno koku stādu stādīšana, mietiņu iestiprināšana augsnē, jauno koku
stādu piesaitēšana pie mietiņiem, jauno koku stādu kastes atklāto virsmu
| noklāšana ar mizu mulča maisījumu ~Ø1,5m |  |  |  | gb | 7
Piezīme: stādāmo koku sugu un veidu precizēt labiekārtojuma izbūves laikā
IV-4 | Jaunu koku stādījumu ierīkošana, tai skaitā |  |  |  | gb | 9
| - bedru rakšana, uzpildīšana ar sagatavotu augsni |  |  |  | m³ | 9
| - jaunu koku stādi vismaz 2,5-3,0m garumā |  |  |  | gb | 9
| - mizu mulča maisījums jauno koku sakņu aizsardzībai ~100mm |  |  |  | m² | 13.5
| - jauno koku stādu atbalstmietiņi (L=~1,5m, Ø~5cm) |  |  |  | gb | 27
| - auduma lenta (p~50mm) jauno koku stādu atsiešanai |  |  |  | t.m. | 13.5
- jauno koku stādu stādīšana, mietiņu iestiprināšana augsnē, jauno koku
stādu piesaitēšana pie mietiņiem, jauno koku stādu atklāto virsmu
| noklāšana ar mizu mulča maisījumu ~Ø1,5m |  |  |  | gb | 9
Piezīme: stādāmie koki bērzi "Betula papyrifera" (RVA), (stādu garums 2,5-3,0 m).
Stādāmo koku suga un veids var tikt precizēti labiekārtojuma izbūves laikā
IV-5 | Jaunu dekoratīvo stādījumu ierīkošana, tai skaitā |  |  |  | gb | 7
| - bedru rakšana, uzpildīšana ar sagatavotu augsni |  |  |  | m³ | 7
| - jauni dekoratīvie stādi tūjas 'Aurea' (H max~0,5m, PL max~0,5m) |  |  |  | gb | 3
| - jauni dekoratīvie stādi tūjas 'Danica' (H max~0,5m, PL max~0,5m) |  |  |  | gb | 4
| - mizu mulča maisījums jauno koku sakņu aizsardzībai ~100mm |  |  |  | m² | 28
- jauno dekoratīvo stādījumu stādīšana, jauno dekoratīvo stādījumu
| atklāto virsmu noklāšana ar mizu mulča maisījumu |  |  |  | gb | 7
Piezīme: dekoratīvo stādījumu sugu un veidu precizēt labiekārtojuma izbūves laikā
V | KONSTRUKCIJAS UN NOŽOGOJUMI
V-1 | Piestātnes Nr.40 krasta nostiprinājuma joslas atvairbrusu uzstādīšana, |  |  |  | kompl/t.m. | 3/61,85
tai skaitā
- atvairbrusu T40-1 izgatavošana, piegāde objektā, uzstādīšana
| saskaņā ar specifikāciju (2 komplekti) |  |  |  | kompl/t.m. | 2/17,48
- atvairbrusu T40-2 izgatavošana, piegāde objektā, uzstādīšana
| saskaņā ar specifikāciju (1 komplekts) |  |  |  | kompl/t.m. | 1/44,37
V-2 | Drošības barjeru uzstādīšana, tai skaitā |  |  |  | t.m. | 80
- cinkotu metāla Ø60 cauruļu sistēmas nožogojuma elementu, tai skaitā
| balstu (42 gb), izgatavošana saskaņā ar detalizāciju, transportēšana |  |  |  | t.m. | 383
uz objektu
| - betons C25/30 (B20) XF1 balstu betonēšanai (0,063m³ uz vienu balstu) |  |  |  | m³ | 2.65
| - drošības barjeru uzstādīšana (bedru rakšana, balstu (42 gb) uzstādīšana projekta |  |  |  | t.m. | 80
atzīmēs un betonēšana, barjeru elementu montāža (160 m))
V-3 | Teritorijas stacionārā 2,00 m augsta koka dēļu konstrukcijas nožogojuma |  |  |  | t.m. | 54
izbūve uz profilēta tērauda elementu balstiem, tai skaitā
- profilēta kvadrātveida 80x80 mm cinkota (minimālais pārklājuma biezums
275 g/m², no abām pusēm, saskaņā ar EN 10147) tērauda balsts;
| garums L=2,75m |  |  |  | gb | 22
- skuju koku dēļu klājums nožogojuma virsmai saskaņā ar specifikāciju
| žoga klājuma skuju koka dēļu elementi 1950x150x25 |  |  |  | m² | 105.3
| koka skrūves 4x70 (6 gb uz vienu dēli, 360x6gb) |  |  |  | gb | 2160
| žoga klājuma skuju koka dēļu elementi 1950x60x25 |  |  |  | m² | 36.1
| koka skrūves 4x70 (4 gb uz vienu dēli, 360x4gb) |  |  |  | gb | 1440
| žoga noseguma skuju koka dēļu elementi 2400x120x30 |  |  |  | t.m. | 54
| skuju koka brusu elementi 2400x70x50 |  |  |  | t.m. | 108
| metāla skrūves M10x70 ar apaļām galvām (t.sk.paplāksnes, uzgriežņi) |  |  |  | kompl. | 92
Jauno koka konstrukciju detaļas divas reizes pirms samontēšanas
krāsot ar lineļļas pernicas beici MB-7 Balodis tonī (pelēks).
| - betons C25/30 (B20) XF1 balstu betonēšanai (0,112m³ uz vienu balstu) |  |  |  | m³ | 2.5
| - stacionāra koka dēļu konstrukcijas nožogojuma un profilēta tērauda |  |  |  | t.m. | 54
elementu balstu uzstādīšana (bedru rakšana, balstu uzstādīšana projekta
atzīmēs un betonēšana, žoga paneļu montāža)
V-4 | Teritorijas stacionārā nožogojuma izbūve no metāla 2,03m augstiem |  |  |  | t.m. | 32
paneļiem BETAFENCE NYLOFOR 3D PRO ar metinātu cinkotu
pinuma pildījumu; stabu garums 260cm;
acu izmēri 100x50mm; Betafence Nylofor 3D PRO vai ekvivalents,
tai skaitā
- profilēta tērauda cinkots (minimālais pārklājuma biezums 275 g/m²,
| no abām pusēm, saskaņā ar EN 10147) metāla balsts; garums L=2,60m |  |  |  | gb | 13
- metināti metāla paneļi ar cinkotu pinuma pildījumu, paneļa izmēri
| 2,50x2,03m |  |  |  | gb | 13
| - betons C25/30 (B20) XF1 balstu betonēšanai (0,063m³ uz vienu balstu) |  |  |  | m³ | 0.9
| - jauna metāla sieta nožogojuma un profilēta tērauda balstu uzstādīšana |  |  |  | t.m. | 32
(bedru rakšana, balstu uzstādīšana projekta atzīmēs un betonēšana,
žoga paneļu montāža)
V-5 | Teritorijas stacionārā nožogojuma vārtu izbūve no metāla 2,03m augstām |  |  |  | kompl | 1
vērtnēm BETAFENCE NYLOFOR ar metinātu cinkotu pinuma
pildījumu; stabu garums 275cm;
acu izmēri 100x50mm; Betafence Nylofor 3D PRO vai ekvivalents,
tai skaitā
- profilēta kvadrātveida 80x80 mm cinkota (minimālais pārklājuma biezums
| 275 g/m², no abām pusēm, saskaņā ar EN 10147) tērauda balsts; |  |  |  | gb | 2
garums L=2,75m
- metinātas metāla vērtnes ar cinkotu pinuma pildījumu, vērtnes
| izmēri 2,50x2,03m, komplektā divas vērtnes |  |  |  | kompl | 1
| - betons C25/30 (B20) XF1 balstu betonēšanai (0,112m³ uz vienu balstu) |  |  |  | m³ | 0.3
| - jauna metāla sieta vārtu vērtņu un profilēta tērauda balstu uzstādīšana |  |  |  | kompl | 1
(bedru rakšana, balstu uzstādīšana projekta atzīmēs un betonēšana,
vārtu vērtņu montāža)
V-6 | Lietus ūdens teknes FASERFIX-Super 200 (slodzes klase D400) |  |  |  | t.m. | 63.5
tai skaitā
- lietus ūdens teknes FASERFIX-Super 200 ar restes fiksāciju
| (L=1000mm, P=290mm, H=305mm; tips 01, artikuls 3000) |  |  |  | gb | 54
- lietus ūdens teknes FASERFIX-Super 200 ar restes fiksāciju
| (L=500mm, P=290mm, H=305mm; tips 0105, artikuls 3049) |  |  |  | gb | 13
- lietus ūdens teknes FASERFIX-Super 200 (D400) čuguna reste
| GUGI 20x30 melna (L=500mm; artikuls 3068) |  |  |  | gb | 127
- smilšu uztvērēji teknei FASERFIX-Super 200 komplektā ar cinkota
| metāla uztvērējkasti, čuguna lūku SW 2x140/20, melna (artikuls 3052) |  |  |  | kompl. | 6
| - gala aizvars noslēgts (cinkots metāls, tips 020, artikuls 3083) |  |  |  | gb | 5
- gala aizvars ar pievienojuma cauruli PP Ø150 (cinkots metāls,
| tips 020, artikuls 906) |  |  |  | gb | 8
- hermētiķis posmu hermetizācijai (tips 020, patēriņa norma 105ml
| uz vienu šuvi attiecīgam tekņu tipam) |  |  |  | kg | 7.35
- betons tekņu pamatam un sānu stiprinājumiem
| (betons C25/30 (B20) XF1 slodžu klasei saskaņā ar EN 1433) |  |  |  | m³ | 15.41
| - polietilēna plēve 200 mikronu biezumā |  |  |  | m² | 67
| - armēšanas stieņi AIII saskaņā ar specifikāciju |  |  |  | kg | 678.06
| - veidņi (metāla konstrukcija, H=500mm; montāža, demontāža) |  |  |  | t.m. | 127
- lietus ūdens tekņu FASERFIX-Super 200 un aksesuāru montāža
| uz betona pamata, sānu nostiprinājumu betonēšana |  |  |  | t.m. | 63.5
V-6 | Atkritumu urnas, tai skaitā |  |  |  | kompl | 6
- firmas METALCO atkritumu urnu iegāde, transportēšana līdz
objektam, uzstādīšana (saskaņā ar izgatavotāja komplektāciju un
norādēm)
V-7 | Divpusīgie soli, tai skaitā |  |  |  | kompl | 3
- firmas ANAE modeļa 'Onega dubbel' divpusīgo solu iegāde,
transportēšana līdz objektam, uzstādīšana (saskaņā ar izgatavotāja
koplektāciju un norādēm)
VI | SATIKSMES OGANIZĀCIJA
VI-1 | Ceļa zīmju uzstādīšana, tai skaitā |  |  |  | gb | 23
| - c.z.201 |  |  |  | gb | 2
| - c.z.206 |  |  |  | gb | 3
| - c.z.532 |  |  |  | gb | 4
| - c.z.534 |  |  |  | gb | 2
| - c.z.805 |  |  |  | gb | 2
| - c.z.811 |  |  |  | gb | 2
| - c.z.815 |  |  |  | gb | 1
| - c.z.816 |  |  |  | gb | 1
| - c.z.837 |  |  |  | gb | 2
| - c.z.840 |  |  |  | gb | 4
| - c.z.842-4 |  |  |  | gb | 1
| - cinkota metāla stabi L=4,0m |  |  |  | gb | 9
| - cinkota metāla stabi L=5,0m |  |  |  | gb | 2
VI-2 | Ceļa vertikālo apzīmējumu uzstādīšana, tai skaitā |  |  |  | gb | 2
| - c.a.906 (šaurā) |  |  |  | gb | 2
| - cinkota metāla stabi L=2,8m |  |  |  | gb | 2
VI-3 | Ceļa horizontālie apzīmējumi, tai skaitā |  |  |  | gb/m² | 13/11,5
| - c.a.920 - 90 t.m. (ar ceļa krāsu baltā tonī, stikla mikrolodītes) |  |  |  | m² | 9
| - c.a.925 - 11 t.m. (ar ceļa krāsu baltā tonī, stikla mikrolodītes) |  |  |  | m² | 1.1
| - c.a.930 - 3,5 t.m. (ar ceļa krāsu baltā tonī, stikla mikrolodītes) |  |  |  | m² | 1.4
| - c.a.941 |  |  |  | gb | 10
| - c.a.942 |  |  |  | gb | 3
| Sastādija |  | A.Rudzāts
12.04.2013.
Pārstrādāts 19.05.2014.