## Specifikacija
Materiālu specifikācija (ārējie tīkli)
Nr. | Iekārtu un materiālu nosaukums | Marka | Mērv. | Daudz.
ŪKT tīkli
Lietus kanalizācija K2
1 | PP caurule ar uzmavu D160 T8 | Evopipe | m | 23
2 | PP caurule ar uzmavu D200 T8 | Evopipe | m | 145
3 | PP caurule ar uzmavu D250 T8 | Evopipe | m | 80
4 | PP līkums D160 450 | Evopipe | gab | 32
5 | PP diametra pāreja D160/D200 | Evopipe | gab | 8
6 | Savienojuma veidgabals - PVC D200 caurule ar PP uzmava D200 | Evopipe | gab | 8
7 | PP trejgabals D160/160 450 | Evopipe | gab | 1
8 | Individuāla pasūtījuma teleskopiska PE/PP monolītsienu skataka 400/315 PP caurulēm D250, D200, D160, ietverot 40 tn četrkantīgu ķeta rāmi un četrkantīgu ķeta vāku ar enģi, blīgumiju. | Evopipe | gb | 7
9 | Gūlija D560/150 ar nosēddaļu (tilpums 150l), ar teleskopisko cauruli un sifonu, komplektā ar četrkantīgu ķeta rāmi un četrkantīgu ķeta vāku ar restēm (h=1,00-1,20m) |  | gb | 7
10 | Naftas atdālītājs ACO Coalizator® CRB30 ar koalescejošiem moduļiem (komplektā ar dzelzsbetona pamatni, grodiem, pārsedzi) | ACO | gb | 1
11 | Smilšu uztvērējs SAND TRAP G 3000/250 | ACO | gb | 1
12 | PP remontuzmava D200mm | Evopipe | gb | 2
13 | PP remontuzmava D250mm | Evopipe | gb | 4
14 | Četrkantīgs ķeta rāmis un četrkantīgs ķeta vāks ar restēm (teleskopa izmērs D315mm) esošo gūliju remontam |  | kompl | 1
15 | Betona gredzens plastmasas aku un gūliju ķeta ramja, lūkas balstvirsmas palielināšanai un transporta slodzes uzņemšanai |  | kompl | 19
16 | Betona tekne ACO Powerdrain V175/200 P (1-3), ar 40 tn ķeta resti (platums 200mm) |  | kompl. | 1
17 | Lietus ūdens savācējtekne T-1, L=3,0m
17.1 | t.sk. Betona tekne FASERFIX SUPER 200, ar kritumu, L=1000mm, teknes iekšējais platums 200mm, komplektā ar kaļamā ķeta resti (slodzes klase 40tn) | Hauraton | gb | 2
17.2 | t.sk. Betona tekne FASERFIX SUPER 200, ar kritumu, L=500mm, teknes iekšējais platums 200mm, komplektā ar kaļamā ķeta resti (slodzes klase 40tn) | Hauraton | gb | 1
17.3 | t.sk. Betona smilšu uztvērējs FASERFIX SUPER 200, komplektā ar kaļamā ķeta resti (slodzes klase 40tn) un PVC caurules pielsēgumu DN200 | Hauraton | gb | 1
17.4 | t.sk. Betona tekne FASERFIX SUPER 200 gala noslēgs | Hauraton | gb | 1
18 | Lietus ūdens savācējtekne T-1, L=7,0m
18.1 | t.sk. Betona tekne FASERFIX SUPER 200, ar kritumu, L=1000mm, teknes iekšējais platums 200mm, komplektā ar kaļamā ķeta resti (slodzes klase 40tn) | Hauraton | gb | 6
18.2 | t.sk. Betona tekne FASERFIX SUPER 200, ar kritumu, L=500mm, teknes iekšējais platums 200mm, komplektā ar kaļamā ķeta resti (slodzes klase 40tn) | Hauraton | gb | 1
18.3 | t.sk. Betona smilšu uztvērējs FASERFIX SUPER 200, komplektā ar kaļamā ķeta resti (slodzes klase 40tn) un PVC caurules pielsēgumu DN200 | Hauraton | gb | 1
18.4 | t.sk. Betona tekne FASERFIX SUPER 200 gala noslēgs | Hauraton | gb | 1
19 | Lietus ūdens savācējtekne T-3, L=5,5m
19.1 | t.sk. Betona tekne FASERFIX SUPER 200, ar kritumu, L=1000mm, teknes iekšējais platums 200mm, komplektā ar kaļamā ķeta resti (slodzes klase 40tn) | Hauraton | gb | 5
19.2 | t.sk. Betona smilšu uztvērējs FASERFIX SUPER 200, komplektā ar kaļamā ķeta resti (slodzes klase 40tn) un PVC caurules pielsēgumu DN200 | Hauraton | gb | 1
19.3 | t.sk. Betona tekne FASERFIX SUPER 200 gala noslēgs | Hauraton | gb | 1
20 | Lietus ūdens savācējtekne T-4, L=5,5m
20.1 | t.sk. Betona tekne FASERFIX SUPER 200, ar kritumu, L=1000mm, teknes iekšējais platums 200mm, komplektā ar kaļamā ķeta resti (slodzes klase 40tn) | Hauraton | gb | 5
20.2 | t.sk. Betona smilšu uztvērējs FASERFIX SUPER 200, komplektā ar kaļamā ķeta resti (slodzes klase 40tn) un PVC caurules pielsēgumu DN200 | Hauraton | gb | 1
20.3 | t.sk. Betona tekne FASERFIX SUPER 200 gala noslēgs | Hauraton | gb | 1
21 | Lietus ūdens savācējtekne T-5, L=43,0m
21.1 | t.sk. Betona tekne FASERFIX SUPER 200, ar kritumu, L=1000mm, teknes iekšējais platums 200mm, komplektā ar kaļamā ķeta resti (slodzes klase 40tn) | Hauraton | gb | 40
21.2 | t.sk. Betona tekne FASERFIX SUPER 200, bez krituma, L=1000mm, teknes iekšējais platums 200mm, komplektā ar kaļamā ķeta resti (slodzes klase 40tn) | Hauraton | gb | 1
22.3 | t.sk. Betona smilšu uztvērējs FASERFIX SUPER 200, komplektā ar kaļamā ķeta resti (slodzes klase 40tn) un PVC caurules pielsēgumu DN200 | Hauraton | gb | 4
22.4 | t.sk. Betona tekne FASERFIX SUPER 200 gala noslēgs | Hauraton | gb | 2
Esošo kabeļtīklu aizsardzība
1 | Šķeltā kabeļu apvalkcaurule D110 esošo kabeļu aizsardzībai | Evopipe | m | 4
1. Materiālu apjoms var tikt precizēts būvniecības laikā.
2. Materiālu komplektāciju veikt saskaņā ar ražotājfirmas norādījumiem.
3. Materiālu specifikācijā norādītās ražotājfirmas dotas kā kvalitātes paraugs.
4.Saskaņojot ar Pasūtītāju, ekspluatējošo organizāciju un projektētāju iespējams izmantot
analogas kvalitātes jebkura cita ražotāja materiālus.
Būvprojekta ŪKT daļas vadītājs M. Priedēns
Projektēja B. Kapitonovs
2013.gada 15.aprīlis

## Darbu apjomi
Galveno darbu apjomi
Nr. | Iekārtu un materiālu nosaukums | Mērv. | Daudz.
Zemes darbi projektēto UKT tiklu darbu zonā
1 | Tranšejas rakšana (hvid=1,30m) projektēto cauruļvadu montāžai. | m3 | 502
2 | Smilts pamatnes ierīkošana zem cauruļvadiem h=0,15m | m3 | 22
3 | Tranšejas aizbēršana ar jaunu smilšu grunti (esošās grunts nomaiņa). Grunti noblīvēt līdz dabīgā blīvuma pakāpei. | m3 | 480
4 | Izraktās grunts transportēšana uz atbērti. | m3 | 502
5 | Grunts ūdens līmeņa pazemināšana ar adatflitriem (nepieciešamības gadījumā) | m | 30
6 | Gruntsūdens atsūknēša no tranšejas ar drenāžas sūkni (nepieciešamības gadījumā) | m | 150
Ārējie lietus kanalizācijas tīkli K2
1 | Lietus kanalizācijas caurules D160 (PP) montāža tranšejā | m | 23
2 | Lietus kanalizācijas caurules D200 (PP) montāža tranšejā | m | 145
3 | Lietus kanalizācijas caurules D250 (PP) montāža tranšejā | m | 80
4 | Teleskopiskas skatakas 400/315 montāža tranšejā | gb | 7
5 | Gūlijas montāža tranšējā | gb | 7
6 | ACO Coalizator® CRB30 naftas produktu atdalītāja ar koalescejošiem moduļiem montāža tranšejā | gb | 1
7 | ACO smilšu uztvērēja SAND TRAP G montāža tranšejā | gb | 1
8 | Betona teknes FASERFIX SUPER 200, ar kritumu, L=1000mm, teknes iekšējais platums 200mm, komplektā ar kaļamā ķeta resti (slodzes klase 40tn) montāža tranšejā uz betonētas pamatnes | m | 64
8.1. | t.sk. smilšu uztvērēja montāža tranšejā uz betonētas pamatnes | gb | 8
9 | Esošo gūliju regulēšana (t.sk. betona gredzena uzstādīšana, ķeta lūkas un restes nomaiņa no apaļas uz četrkant'īgu) | gb | 1
10 | Esošo gūliju regulēšana (t.sk. betona gredzena uzstādīšana) | gb | 4
11 | Pieslēgums esošai kanalizācijai (materiālu un iebūves dziļumu precizēt pirms darbu uzsākšanas) | gb | 4
Esošo kabeļtīklu aizsardzība
1. | Precizēt esošo kabeļu, apvalkcauruļu novietojumu šķērsošanas vietās, atrokot pirms būvdarbu uzsākšanas. | vietas | 2
2. | Esošo kabeļu nostiprināšana šķērsošanas vietā iemontējot apvalkcaurlē un nostiprinot pār tranšeju pārliktu siju | m | 4
Demontāžas darbi
1 | Esošā sadzīves kanalizācijas demontāža projektējamo ŪKT tīklu darbu zonā | m | 110
2 | Esošo dzelzsbetona aku demontāža (h=2m) | gb | 10
3 | Esošas platsmasas skatakas (h=2.66m) | gb | 1
4 | Esošas platsmasas kanalizācijas cauruļvada gala noslēhgšana ar aizbāzni D200mm | gb | 1
5 | Būvgružu transportēšana uz atbērtni | tn | 30
Piezīmes.
1. Materiālu apjoms var tikt precizēts būvniecības laikā.
2. Materiālu komplektāciju veikt saskaņā ar ražotājfirmas norādījumiem.
3. Materiālu specifikācijā norādītās ražotājfirmas dotas kā kvalitātes paraugs.
4.Saskaņojot ar Pasūtītāju, ekspluatējošo organizāciju un projektētāju iespējams izmantot
analogas kvalitātes jebkura cita ražotāja materiālus.
Būvprojekta ŪKT daļas vadītājs M. Priedēns
Projektēja B. Kapitonovs
2013.gada 15.aprīlis