## SPECIFIKACIJA
ELT Materiālu specifikācija
Nr. | Nosaukums | Tips | Mērv. | Daudz. | Piezīmes
1 | 2 | 3 | 4 | 5 | 6
0,4 kV apgaismojuma kabeļu tīkli
1 | LED gaismeklis 230V, 101W, IP65 |  | gb | 13
2 | LED gaismeklis 230V, 52W, IP65 |  | gb | 3
3 | Kabeļskapis | KS-I-04 | kompl. | 2
4 | Nazis | NH-00 | gb | 15
5 | Drošinātājs 20A | NH-00 | gb | 3
6 | Drošinātājs 16A | NH-00 | gb | 3
7 | Kabelis ar alumīnija dzīslām šķ. 4 x 35 mm² | AXMK – 1 | m | 721
8 | Kabelis ar alumīnija dzīslām šķ. 4 x 16 mm² | AXMK – 1 | m | 61
9 | Kabelis ar alumīnija dzīslām šķ. 3 x 6 mm² | AXMK – 1 | m | 26
10 | Kabeļa gala apdare šķ. 4 x 35mm² |  | kompl. | 44
11 | Kabeļa gala apdare šķ. 4 x 16mm² |  | kompl. | 4
12 | Cinkots metāla balsts ar betona pamatni , H=8,0m |  | gb | 15
13 | Cinkots metāla balsts ar betona pamatni , H=3,5m |  | gb | 1
14 | Apg.konsole balstā arm. stiprināšanai , L=1,5m |  | gb | 15
15 | Kapara kabelis šķ. 3 x 1, 5 mm² | MMJ-3x1,5 | m | 160 | balstā
16 | Kabeļa pievienojuma spailes balstā |  | kompl. | 16
17 | Plastmasas aizsargcaurule D110mm |  | m | 101
18 | Brīdinoša sarkana plastmasas signāllenta Arot |  | m | 706
19 | Aizsardzības automāts 1F 6A balstā |  | gb | 16
20 | Smilts |  | m³ | 33.1
21 | Palīgmateriāli |  | kompl. | 1
0,4 kV kabeļu tīkli ( A/S "Sadales tīkls")
1 | Aizsargcaurule plastikāta ,1250N stiprība d=110 mm | EVOCAB HARD | m | 367 | rezerves
Paskaidrojumi
1) Projekta sastāvu un kopējos paskaidrojumus skatīt lapā ELT-1.
Sastādīja Kārlis Draviņš