## SPECIFIKACIJA-APJOMS_ELT
ELT Materiālu specifikācija
Nr. | Nosaukums | Tips | Mērv. | Daudz. | Piezīmes
1 | 2 | 3 | 4 | 5 | 6
2.KĀRTA
0,4 kV apgaismojuma kabeļu tīkli
Dzelzceļnieku iela
1 | Apgaismojuma armatūra 230V, 60W, IP65 |  | gb | 2
2 | LED spuldze 220V, 60W | 60W | gb | 2
3 | Kabelis ar alumīnija dzīslām šķ. 4 x 25 mm² | AXMK – 1 | m | 145
4 | Kabeļa gala apdare šķ. 4 x 25mm² |  | kompl. | 6
5 | Cinkots metāla balsts ar betona pamatni , H=8,0m |  | gb | 2
6 | Apg.konsole balstā arm. stiprināšanai , L=2,0m |  | gb | 2
7 | Kapara kabelis šķ. 3 x 1, 5 mm² | MMJ-0,6 | m | 20 | balstā
8 | Kabeļa pievienojuma spailes balstā |  | kompl. | 2
9 | Plastmasas aizsargcaurule D110mm Arot |  | m | 26 | apgaism. kab.
10 | Brīdinoša sarkana plastmasas signāllenta Arot |  | m | 111
11 | Aizsardzības automāts 1F 6A balstā |  | gb | 2
12 | Kabeļa aizsargprofils balstā 4x35 |  | kompl. | 1 | Dzelzc. ielā
13 | Smilts |  | m³ | 6.6
14 | Palīgmateriāli |  | kompl. | 1
Pašvaldības rezerves caurules
Dzelzceļnieku iela
1 | Rezerves plastmasas aizsargcaurule D110mm |  | m | 354
2 | Rezerves plastmasas aizsargcaurule D160mm |  | m | 177
Paskaidrojumi
1) Projekta sastāvu un kopējos paskaidrojumus skatīt lapā ELT-1.
ELT darbu apjoms
Nr. | Nosaukums | Tips | Mērv. | Daudz. | Piezīmes
1 | 2 | 3 | 4 | 5 | 6
2.KĀRTA
0,4 kV apgaismojuma kabeļu tīkli
Dzelzceļnieku iela
1 | Apgaismojuma stabu koordinātu nospraušana |  | gb | 2
2 | Tranšejas izrakšana un aizbēršana apgaismojuma balstam |  | gb | 2
3 | Apgaismojuma balstu pamatu izbūvēšana |  | gb | 2
4 | Cinkota tērauda balsta izbūve , H=8,0m |  | gb | 2
5 | Konsoles montāža balstā |  | gb | 2
6 | Tranšejas izrakšana un aizbēršana 1 kabelim, caurulei |  | m | 111
7 | Smiltis (pamatnes un apbēruma iebūvēšanai) |  | m³ | 10
8 | Smilšu gruntis tranšejā |  | m³ | 6.6
9 | Plastmasas caurule tranšejā D110mm |  | m | 26 | apg.kabelim
10 | Plastmasas signāllenta tranšejā |  | m | 111
11 | Kabelis līdz(0,4kV 4 x 35 mm²) tranšejā ,caurulē |  | m | 111
12 | Kabelis līdz(0,4kV 4 x 35 mm²) sadalē,balstā |  | m | 22
13 | Kabelis līdz(0,4kV 4 x 35 mm²) esošā caurulē |  | m | 12 | krust.Kustes d.
14 | Apgaismes ķermeņu uzstādīšana balstā |  | gb | 2
15 | Kabeļa ievilkšana 3x1,5 balstā |  | m | 20
16 | Kabeļa gala apdares montāža |  | gb | 6
17 | Aizsardības automāta montāža balstā |  | gb | 2
18 | Spailes montāža balstā |  | gb | 2
19 | Kabeļu šķ. līdz 4x35mm² piev.jaunam balstam |  | gb | 4
20 | Kabeļu šķ. līdz 4x35mm² piev.esošam balstam |  | gb | 1
21 | Kabeļa pievienošana esošam kabeļskapim |  | gb | 1
22 | Kabeļa aizsargprofila montāža |  | kompl. | 1
23 | Digitālie uzmērījumi |  | kompl. | 1
Pašvaldības rezerves caurules
Dzelzceļnieku iela
1 | Tranšejas izrakšana un aizbēršana 3 rezerves caurulēm |  | m | 177
2 | Rezerves caurules D110mm montāža tranšejā |  | m | 354
3 | Rezerves caurules D160mm montāža tranšejā |  | m | 177
4 | Digitālie uzmērījumi |  | m | 177
1) Projekta sastāvu un kopējos paskaidrojumus skatīt lapā ELT-1.
Sastādija Kārlis Draviņš