## Inzenieru
Darba daudzumu kopsavilkums
Nr. p/k | Darba nosaukums | Mērvienība | Projekta kopējais apjoms
1 | Sagatavošanās darbi
1.1 | Būvtāfeles 2,4x2,4m uzstādīšana | gb. | 1
1.2 | Trases uzmērīšana un nospraušana, atbalsta sistēmas ierīkošana | objekts | 1
2 | Demontāžas darbi
2.1 | Asfaltbetona demontāža/frēzēšana (hvid=10-11cm) (transportēšana uz atbērtni - Ventspils piedzīvojumu parks - slēpošanas kalns) | m2 | 2188.368
2.2 | Betona apmaļu demontāža (transportēšana uz atbērtni - Ventspils piedzīvojumu parks - slēpošanas kalns) | m | 288
2.3 | Ietves betona bruģakmens demontāža vietās, kur tiks izbūvēts vājredzīgo "taktilais"bruģakmens, tīrīšana, novietošana uz paletēm, transportēšana uz pasūtītāja norādīto glabātuvi, | m2 | 13
2.4 | Brauktuves betona bruģakmens demontāža nobrauktuvē uz Lukoil, tīrīšana, novietošana uz paletēm, transportēšana uz pasūtītāja norādīto glabātuvi, | m2 | 14
2.5 | Esošās ceļa zīmes vairoga demontāža, nodošana pasūtītājam, transportēšana uz pasūtītāja norādīto noliktavu (512.c.z.) | gb. | 1
3 | Segumu izbūve
3.1 | Brauktuves segas konstrukcijas izbūve ar asfalta segumu
3,1,1 | - Karstais asfaltbetons AC22 bin izbūve, h=7cm | m2 | 2188.368
3,1,2 | - Karstais asfaltbetons SMA11 izbūve, h=3,5cm | m2 | 2188.368
3.2 | Esošā seguma remonta zona
3,2,1 | - Ietves bruģakmens remontzona, tai skaitā Šķembu izsiju izbūve, h=3cm un šķembu pamata izbūve pie brauktuves apmales (visās vietās, kur projektā tiek paredzēta brauktuves apmaļu pārbūve un ratiņu nobrauktuvju rekonstrukcija) | m2 | 125
3,2,2 | - Vājredzīgo "Taktilā" bruģakmens, tai skaitā Šķembu izsiju izbūve, h=3cm | m2 | 13
4 | Konstrukcijas
4.1 | Brauktuves betona apmales izbūve atbilstoši LVS EN 1340 (3.stiprības klasei) uz iepriekš sagatavota betona un šķembu pamata
4,1,1 | - Brauktuves betona apmales izbūve (100x30x15) | m | 172
4,1,2 | - Brauktuves betona apmales izbūve (100x22x15) | m | 75
4,1,3 | - Brauktuves betona apmales izbūve (100x30/22x15 slīpā) | m | 24
4.2 | Ietves betona apmales izbūve (100x20x8, 2.stiprības klase,) uz iepriekš sagatavota betona un šķembu pamata | m | 17
4.3 | Uzstādīt kontrastējošo marķējumu (atstarojoša lenta-dzeltena, 10 cm plata) uz ceļazīmju un luksofora balstiem, kuri atrodas uz ietves, uz katra balsta trīs augstumos: 160cm,140cm un 35cm virs zemes. | kompl. | 12
4.4 | Ceļa horizontālo apzīmējumu uzklāšana (no termoplasta baltā krāsā)
4,4,1 | - Horizontālā marķējuma Nr.920 uzklāšana | m2 | 28.866
4,4,2 | - Horizontālā marķējuma Nr.925 uzklāšana | m2 | 1.8
4,4,3 | - Horizontālā marķējuma Nr.926 uzklāšana (0.2m plata) | m2 | 5
4,4,4 | - Horizontālā marķējuma Nr.929 uzklāšana | m2 | 6
4,4,5 | - Horizontālā marķējuma Nr.931 uzklāšana | m2 | 50.4
4,4,6 | - Horizontālā marķējuma Nr.934 uzklāšana | m2 | 18.9297
4,4,7 | - Horizontālā marķējuma Nr.937 uzklāšana (bultas) | m2 | 15
5 | Labiekārtošana
5.1 | Zemes klātnes nogāžu un teritorijas planēšana, apzaļumošana ar auglīgu augu zemi 15cm biezumā, (sijātu bez rupju frakciju piemaisījumiem) apsēšana ar intensīvai zāliena kopšanai paredzētu daudzgadīga zāles maisījuma sēklām (sēklu daudzums atbilstoši vadlīnijām) (grāvja pusē līdz 3m aiz projektētās apmales) | m2 | 33
6 | Lattelecom
6.1 | Sakaru kanalizācijas akas vāka regulēšana proj. augstuma (+/-) līmenī, ja nepieciešams, veikt bojāto elementu nomaiņu, tai skaitā citi ar to saistītie darbi un materiāli | gab. | 1
7 | ŪDEKA
7.1 | LK kanalizācija
7,1,1 | Esošo gūliju apaļo vāku demontāža | gab. | 9
7,1,2 | Esošo LK aku vāku demontāža | gab. | 3
7,1,3 | Plastmasas gūlijas"četrstūra" ķeta rāmis 40(t) ar taisnstūra resti ar enģēm, diam. 400/315mm un PE monolīta gludsienu teleskopa caurule DN/OD 315mm, augstums 0.6m un gumijas manšete DN 400/315, tai skaitā uzstādīšana / izbūve | gab. | 9
7,1,4 | Lietus ūdens gūliju regulēšana proj. augstuma (+/-) līmenī | gab. | 9
7,1,5 | "Peldošā" smagā tipa 40 tn ķeta "Konusa tipa" lūka, atbilstoši LVS EN 124:2000, slēdzama un ar blīvgumiju. Tai skaitā augstumu regulēšanas gredzens un regulēšana proj. seguma līmenī, betons, bojāto elementu remonts un citi materiāli un darbi, kas nepieciešami sekmīgai darba izpildei | gab. | 3
7,1,6 | Gūlijas lūkas uzstādīšana asfaltbetona segumā | gab. | 9
7,1,7 | LK akas lūkas uzstādīšana asfaltbetona segumā | gab. | 3
7.2 | Sadzīves kanalizācija
7,2,1 | Esošo SK aku vāku demontāža | gab. | 3
7,2,2 | "Peldošā" smagā tipa 40 tn ķeta "Konusa tipa" lūka, atbilstoši LVS EN 124:2000, slēdzama un ar blīvgumiju. Tai skaitā augstumu regulēšanas gredzenss un regulēšana proj. seguma līmenī, betons, bojāto elementu remonts un citi materiāli un darbi, kas nepieciešami sekmīgai darba izpildei | gab. | 3
7,2,3 | SK akas lūkas uzstādīšana asfaltbetona segumā | gab. | 3
7.3 | Ūdensvads
7,3,1 | Esošo ūdensvada aku vāku demontāža | gab. | 2
7,3,2 | "Peldošā" smagā tipa 40 tn ķeta "Konusa tipa" lūka, atbilstoši LVS EN 124:2000, slēdzama un ar blīvgumiju. Tai skaitā augstumu regulēšanas gredzenss un regulēšana proj. seguma līmenī, betons, bojāto elementu remonts un citi materiāli un darbi, kas nepieciešami sekmīgai darba izpildei | gab. | 2
7,3,3 | Ūdensvada akas lūkas uzstādīšana asfaltbetona segumā | gab. | 2
1 | Darbu veidiem, kuriem uzrādīta tilpuma mērvienība, tilpums ir materiāliem blīvā veidā.
2 | Būvuzņēmējam jāievērtē Darbu apjomu tabulā minēto darbu veikšanai nepieciešamie materiāli un papildus darbi, kas nav minēti šajā sarakstā, bet bez kuriem nebūtu iespējama būvdarbu tehnoloģiski pareiza un spēkā esošajiem normatīviem atbilstoša veikšana pilnā apjomā.
3 | Veicot būvizmaksu aprēķinus(tāmes sastādīšanu) ņemt vērā galveno darbu apjomus, būvprojekta plānus-rasējumus un tehnisko noteikumu prasības un citas lietas, bez kurām nav iespējams veikt būvdarbus.
4 | Būvdarbi jāveic atbilstoši LVC "ceļu specifikācijas 2012" (ar to grozījumiem no 29.05.2013) un "Ventspils pilsētas ielu būvniecības vadlīnijas" prasībām
5 | Saskaņojot ar Pasūtītāju, ekspluatējošo organizāciju un projektētāju iespējams izmantot analogas kvalitātes citu ražotāju izstrādājumus.
6 | Aprīkojums būvdarbu laikā atbilstoši Ministru kabineta noteikumiem nr.421 "noteikumi par darba veidu aprīkošanu uz ceļiem".
7 | Būvuzņēmējam jādod pilna apjoma tendera cenu piedāvājums, ieskaitot satiksmes organizāciju būvdarbu laikā, palīgdarbus un materiālus, kas nav uzrādīti projektā, bet ir nepieciešami projektēto sistēmu montāžai, palaišanai un nodošanai.
8 | Betona apmales uzstādāmas atbilstoši LVS EN 1340 uz iepriekš sagatavota betona un šķembu pamata (brauktuvei atbilstoši 3.stiprības klasei)
9 | Vietās, kur būvniecības laikā tiks sabojāts esošais segums, apmales u.c., atjaunot to sākotnējā stāvoklī.
10 | Elektrības kabeļus aizsargāt atbilstoši shēmai pielikumā Nr.1
11 | Būvdarbu laikā ievērot koku aizsardzības pasākumus: 1) betona apmali izbūvēt, lai nebojātu koka saknes; 2) neapcirst galvenās saknes; 3) saudzēt zaru vainagus; 4) nodrošināt koku mehānisku bojājumu aizsardzības pasākumu veikšanu-izmantojot tehniku tuvu kokiem, aizsargāt koku stumbru, apliekot to ar dēļiem. Ietves apmali tiešā koka tuvumā aizstāt ar laukakmeni. Katra situācija izvērtējama atsevišķi kopā ar būvuzraugu un autoruzraugu; 5) Nodrošināt koku aizsardzību pret stumbru pamatnes apbēršanu.
12 | Būvniecības laikā, visus darbus, saistībā ar esošo koku saglabāšanu veikt saskaņojot ar pilsētas ainavu arhitektu.
13 | Neskaidrību gadījumā konsultēties ar projekta autoru. T.67692605
Sastādīja M.Rozentāls
(Projekta vadītājs)