## GANIBU
Darbu daudzumu saraksts
1.būvniecības kārtai
Projektētājs | SIA "Ceļu komforts"
Objekts | Ganību ielas rekonstrukcija posmā no īpašuma Ganību ielā 107 līdz pilsētas administratīvajai robežai, Ventspilī
Darbības sfēra | 4.1.2 Būvprojektēšana
AADTj.pievestā | ≤500
AADTj.smagie | ≤100
Garums, m | 1140.2
Pozīcija | Darba nosaukums | Mērvienība | Apjoms
1 | 2 | 3 | 4
1 | SAGATAVOŠANAS DARBI
2 | Uzmērīšana un nospraušana
3 | Atsevišķu punktu nospraušana | m | 1140.2
4 | Demontāžas darbi
5 | Krūmu zāģēšana, celmu laušana un aizvešana | m2 | 62
6 | Esošā asfaltbetona seguma demontāža un aizvešana uz atbērtni | m3 | 50
7 | Betona bruģa seguma demontāža un nodošana pasūtītājam | m2 | 62
8 | Betona apmaļu demontāža | m | 156
9 | Asfaltbetona remontzonas frēzēšana (vid. 4cm dziļumā) | m2 | 12
10 | Augsnes kārtas ar mainīgu biezumu noņemšana ielas vai ietves klātnes robežās un aizvešana | m3 | 690
11 | Dz.b. caurteku (tai skaitā betona galasienu) demontāža un aizvešana | m | 12
12 | Esošo plastmasas caurteku demontāža un aizvešana | m | 27
13 | Esošo ceļa zīmju demontāža, nodošana pasūtītājam | gab. | 1
14 | Esošo ceļa zīmju (tai skaitā balstu) demontāža un vēlāka atjaunošana, pārcelšana | gab. | 7
15 | ZEMES DARBI
16 | Zemes klātnes izbūve
17 | Zemes klātnes ierakuma izbūve (gultnes rakšana, tai skaitā ielas sega), ar grunts aizvešanu, daļēju izmantošanu objektā | m3 | 2000
18 | Zemes klātnes uzbēruma izbūve. | m3 | 250
19 | Grāvju rakšana
20 | Sāngrāvja tīrīšana ielas kreisajā pusē ar grunts aizvešanu | m | 580
21 | Pievadgrāvju rakšana (koriģēšana) ielas labajā pusē ar grunts aizvešanu | m | 10
22 | KONSTRUKCIJAS
23 | Betona apmaļu uzstādīšana
24 | Betona apmale 100.30.15 uz šķembu un betona C16/20 pamata un izbūve | m | 90
25 | Betona apmale 100.30.15 (slīpo) uz šķembu un betona C16/20 pamata un izbūve | m | 29
26 | Betona apmale 100.22.15 uz šķembu un betona C16/20 pamata un izbūve | m | 154
27 | Betona apmale 100.20.08 uz šķembu un betona C16/20 pamata un izbūve | m | 1055
28 | Caurteku izbūve
29 | Caurteka PE600 T8 un izbūve (ietverot visus rakšanas un izbūves darbus) | m | 18
30 | Ģeotekstils ar stiepes pretestību ne mazāku kā 16 kN/m2 un izbūve zem caurtekas | m2 | 31
31 | Nogāžu pie caurtekām nostiprināšana ar oļiem (laukakmeņiem) cementbetona javā, tais skaitā K2 ieteces un izteces | m2 | 25
32 | Lietus kanalizācijas uztvērējgūliju nostiprināšana ar oļiem (laukakmeņiem) cementbetona javā | m2 | 13
33 | Esošas caurtekas D400 pl tīrīšana (atrakšana, skalošana) | m | 31
34 | SEGUMU IZBŪVE
35 | Esošās a/b brauktuves seguma rekonstrukcija (Tips Nr.1)
36 | Asfaltbetons AC16base profila labošanai, vidēji 3cm biezumā (kur nepieciešams) | m2 | 450
37 | Izlīdzinošās kārtas izbūve no karstā asfalta AC16base, vidēji 6cm biezumā (kur nepieciešams) | m2 | 3809
38 | PGM tipa ģeotekstila izbūve | m2 | 3875
39 | Karstā asfalta virskārta AC11surf, 4cm biezumā | m2 | 3875
40 | A/b inženierkomunikāciju izbūves un bezsegas seguma vietās (Tips Nr.2)
41 | Salizturīgas kārtas izbūve 40 cm biezumā | m3 | 99
42 | Ģeotekstila izbūve ar stiepes pretestību ne mazāku kā 16 kN/m | m2 | 247
43 | Minerālmateriālu pamats 35 cm biezumā (fr.0-56) | m2 | 247
44 | Karstā asfalta apakškārtas izbūve AC16base, 6cm biezumā | m2 | 247
45 | Asfaltbetona ģeotekstila PGM 14 izbūve | m2 | 247
46 | Karstā asfalta virskārtas izbūve AC11surf, 4cm biezumā | m2 | 247
47 | Betona bruģis inženierkomunikāciju izbūves vietās (Tips Nr.3)
48 | Salizturīgas kārtas izbūve 40 cm biezumā | m3 | 18
49 | Ģeotekstila izbūve ar stiepes pretestību ne mazāku kā 16 kN/m | m2 | 45
50 | Minerālmateriālu pamats 35 cm biezumā (fr.0-56) | m2 | 45
51 | Šķembu izsiju izbūve 3cm biezumā | m2 | 45
52 | Betona bruģa seguma izbūve 8cm biezumā | m2 | 45
53 | Nobrauktuves (Tips Nr4)
54 | Salizturīgas kārtas izbūve 40 cm biezumā | m3 | 152
55 | Ģeotekstila izbūve ar stiepes pretestību ne mazāku kā 16 kN/m | m2 | 380
56 | Minerālmateriālu pamata apakškārtas izbūve 20 cm biezumā (0-56 mm) | m2 | 360
57 | Minerālmateriālu pamata virskārtas izbūve 15 cm biezumā (0-45 mm) | m2 | 350
58 | Šķembu izsiju izbūve 3cm biezumā | m2 | 350
59 | Betona bruģa seguma izbūve 8cm biezumā | m2 | 350
60 | Ietve/veloceliņš (Tips Nr5)
61 | Salizturīgas kārtas izbūve 30 cm biezumā | m3 | 530
62 | Minerālmateriālu pamata uzbūve 15 cm biezumā (fr.0-45) | m2 | 1453
63 | Šķembu izsiju izbūve 3cm biezumā | m2 | 1453
64 | Betona bruģa seguma izbūve 6cm biezumā | m2 | 1425
65 | Taktilā bruģa izbūve | m2 | 28
66 | A/b remonta zona (Tips Nr6)
67 | Karstā asfalta virskārta AC11surf, 4cm biezumā | m2 | 12
68 | Betona bruģa remonta zona (Tips Nr7)
69 | Šķembu izsiju izbūve 3cm biezumā | m2 | 78
70 | Betona bruģa izbūve | m2 | 78
71 | Nomaļu pastiprināšana (Tips Nr8)
72 | Minerālmateriālu pamata izbūve 25 cm biezumā (fr.0-56) | m2 | 875
73 | Nomaļu uzpildīšana 10cm biezumā | m2 | 820
74 | Nomaļu izbūve inženierkomunikāciju izbūves vietās bezsegas seguma vietās (Tips Nr9)
75 | Salizturīgas kārtas izbūve 40 cm biezumā | m3 | 37
76 | Ģeotekstila izbūve ar stiepes pretestību ne mazāku kā 16 kN/m | m2 | 91
77 | Minerālmateriālu pamats 35 cm biezumā (fr.0-56) | m2 | 97
78 | Nomaļu uzpildīšana 10cm biezumā | m2 | 66
79 | Laukakmens (Tips Nr11)
80 | Minerālmateriālu pamata izbūve 15 cm biezumā (fr.0-24) | m2 | 2.5
81 | Dabīgā laukakmens izbūve 10cm biezumā cementa betona javā | m2 | 2.5
82 | Grants segums (Tips Nr12)
83 | Salizturīgas kārtas izbūve 40 cm biezumā | m3 | 29
84 | Minerālmateriālu segums (maisījums 0/32) un izbūve h=20cm | m2 | 71
85 | Nomaļu uzpildīšana ietvju zonā (Tips Nr13)
86 | Salizturīgas kārtas izbūve 35-40 cm biezumā | m3 | 75
87 | Nomaļu uzpildīšana 11cm biezumā | m2 | 200
88 | APRĪKOJUMS UN LABIEKĀRTOŠANA
89 | Ceļa zīmju uzstādīšana
90 | Cinkots metāla balsts (diam.60mm) un uzstādīšana | gab. | 11
91 | ceļa zīme (100. grupa) un uzstādīšana | gab. | 2
92 | ceļa zīme (200. grupa) un uzstādīšana | gab. | 2
93 | ceļa zīme (400. grupa), samazināta izmēra (350mm) un uzstādīšana | gab. | 6
94 | ceļa zīme (700. grupa) un uzstādīšana | gab. | 1
95 | ceļa zīme (800. grupa) un uzstādīšana | gab. | 2
96 | Signālstabiņu uzstādīšana
97 | Signāstabiņš ar baltu atstarotāju un izbūve | gab. | 18
98 | Signāstabiņš ar dzeltenu atstarotāju un izbūve | gab. | 12
99 | Horizontālo brauktuves apzīmējumu uzklāšana
100 | Marķējuma uzklāšana ar termoplastu | m2 | 43
101 | Sarkanās krāsas uzklāšana velopārejai | m2 | 7.6
102 | Marķējuma uzkāšana ar krāsu uz betona bruģa seguma | m2 | 25
103 | Norobežojošo sistēmu uzstādīšana
104 | Gājēju ceļa marga (tipu saskaņot ar pasūtītāju) un izbūve | m | 236
105 | Apzaļumošana (Tips Nr10)
106 | Zemes klātnes nogāžu un teritorijas planēšana, apzaļumošana ar augu zemi, h=10cm | m2 | 5646
107 | Daudzgadīga zāliena sēklu iesēšana | m2 | 5646
108 | Koku stādīšana
109 | jaunstādāms kociņš,Zviedru pīlādzis (Sorbus intermedia) d=3-4cm, h=2,10-2,30m (mulčēt ar priežu mizu mulču) | gab. | 15
110 | pārstādāms kociņš, (mulčēt ar priežu mizu mulču) | gab. | 1
111 | Atbalstmietiņi | gab. | 32
112 | Aukla | m | 40
113 | Būvniecības laikā, risinājumus un augu sortimentu saskaņot ar pilsētas ainavu arhitekti.
114 | CITI DARBI
115 | Sakaru akas regulēšana seguma līmenī | gab. | 2
116 | Kanalizācijas akas regulēšana seguma līmenī | gab. | 3
117 | Ģeotekstila izbūve ar stiepes pretestību ne mazāku kā 16 kN/m2, iebrauktuvēs virs sakaru komunikācijām. Ieklāt 0,15m virs caurules augšas un 1m uz katru pusi no caurules garenass | m2 | 60
118 | Poligonometrijas punkta aizsargāšana un izbūve aizsargkapē | gab. | 1
1.Darbu veidiem, kuriem uzrādīta tilpuma mērvienība, tilpums ir materiāliem blīvā veidā.
2.Būvuzņēmējam jāievērtē Darbu daudzumu sarakstā minēto darbu veikšanai nepieciešamie materiāli un papildus darbi, kas nav minēti šajā sarakstā, bet bez kuriem nebūtu iespējama būvdarbu tehnoloģiski pareiza un spēkā esošajiem normatīviem atbilstoša veikšana pilnā apjomā.
3.Saskaņojot ar Pasūtītāju, ekspluatējošo organizāciju un projektētāju iespējams izmantot identiskas kvalitātes jebkura cita ražotāja analogus materiālus.
4.Izlīdzinošās kārtas izbūvei, Smilts cementa maisījuma (8:1) vietā, saskaņojot ar Pasūtītāju, var izmantot šķembu izsiju vai rupji sijātas smilts materiālu
5. Būvdarbu veicējam ievērtēt būvniecības kalendāro laika periodu, un paredzēt papildusdarbus, kas var rasties būvniecībai nelabvēlīgu laika apstākļu dēļ (sasaluma periods, virsūdeņu pieplūšana u.c.)
6. Darbi un materiāli - atbilstoši "Ceļu specifikācijas 2014" prasībām.
7. Dotais saraksts skatāms kopā ar rasējumiem un citām projekta daļām.
8. Konstruktīvo kārtu laukumi (m2) uzdoti pa kārtas augšējo virsmu. Materiāla tilpuma apjoms nosakāms, pielietojot trapeces šķērsgriezuma laukumu.