## GANIBU
Darbu daudzumu saraksts
2.būvniecības kārtai
Projektētājs | SIA "Ceļu komforts"
Objekts | Ganību ielas rekonstrukcija posmā no īpašuma Ganību ielā 107 līdz pilsētas administratīvajai robežai, Ventspilī
Darbības sfēra | 4.1.2 Būvprojektēšana
AADTj.pievestā | ≤500
AADTj.smagie | ≤100
Garums, m | 610
Pozīcija | Darba nosaukums | Mērvienība | Apjoms
1 | 2 | 3 | 4
1 | SAGATAVOŠANAS DARBI
2 | Uzmērīšana un nospraušana
3 | Atsevišķu punktu nospraušana | m | 540
4 | Demontāžas darbi
5 | Augsnes kārtas ar mainīgu biezumu noņemšana ielas vai ietves klātnes robežās un aizvešana | m3 | 85
6 | Esošā asfaltbetona seguma demontāža un aizvešana uz atbērtni | m3 | 18
7 | Asfaltbetona remontzonas frēzēšana (vid. 4cm dziļumā) | m2 | 3
8 | Dz.b. caurteku (tai skaitā betona galasienu) demontāža un aizvešana | m | 13
9 | Esošo ceļa zīmju (tai skaitā balstu) demontāža un vēlāka atjaunošana, pārcelšana | gab. | 4
10 | Esošo signālstabiņu demontāža, nodošana pasūtītājam | gab. | 2
11 | Esošo signālstabiņu demontāža un vēlāka atjaunošana, pārcelšana | gab. | 22
12 | ZEMES DARBI
13 | Zemes klātnes izbūve
14 | Zemes klātnes ierakuma izbūve (gultnes rakšana, tai skaitā ielas sega), ar grunts aizvešanu, daļēju izmantošanu objektā | m3 | 420
15 | Zemes klātnes uzbēruma izbūve. | m3 | 130
16 | KONSTRUKCIJAS
17 | Betona apmaļu uzstādīšana
18 | Betona apmale 100.30.15 uz šķembu un betona C16/20 pamata un izbūve | m | 100
19 | Betona apmale 100.30.15 (slīpo) uz šķembu un betona C16/20 pamata un izbūve | m | 12
20 | Betona apmale 100.22.15 uz šķembu un betona C16/20 pamata un izbūve | m | 81
21 | Betona apmale 100.20.08 uz šķembu un betona C16/20 pamata un izbūve | m | 21
22 | Caurteku izbūve
23 | Caurteka PE400 T8 un izbūve (ietverot visus rakšanas un izbūves darbus) | m | 30
24 | Caurteka PE600 T8 un izbūve (ietverot visus rakšanas un izbūves darbus) | m | 14
25 | Ģeotekstils ar stiepes pretestību ne mazāku kā 16 kN/m2 un izbūve zem caurtekas | m2 | 74
26 | Nogāžu pie caurtekām nostiprināšana ar oļiem (laukakmeņiem) cementbetona javā, tais skaitā K2 ieteces un izteces | m2 | 7
27 | SEGUMU IZBŪVE
28 | Nobrauktuves (Tips Nr.1)
29 | Salizturīgas kārtas izbūve 40 cm biezumā | m3 | 165
30 | Ģeotekstila izbūve ar stiepes pretestību ne mazāku kā 16 kN/m | m2 | 411
31 | Minerālmateriālu pamata apakškārtas izbūve 20 cm biezumā (0-56 mm) | m2 | 389
32 | Minerālmateriālu pamata virskārtas izbūve 15 cm biezumā (0-45 mm) | m2 | 378
33 | Šķembu izsiju izbūve 3cm biezumā | m2 | 378
34 | Betona bruģa seguma izbūve 8cm biezumā | m2 | 378
35 | Esošās a/b brauktuves seguma rekonstrukcija (Tips Nr.2)
36 | PGM tipa ģeotekstila izbūve | m2 | 12
37 | Karstā asfalta virskārta AC11surf, 4cm biezumā | m2 | 12
38 | A/b inženierkomunikāciju izbūves un bezsegas seguma vietās (Tips Nr.3)
39 | Salizturīgas kārtas izbūve 40 cm biezumā | m3 | 3.5
40 | Ģeotekstila izbūve ar stiepes pretestību ne mazāku kā 16 kN/m | m2 | 8
41 | Minerālmateriālu pamats 35 cm biezumā (fr.0-56) | m2 | 8
42 | Karstā asfalta apakškārtas izbūve AC16base, 6cm biezumā | m2 | 8
43 | Asfaltbetona ģeotekstila PGM 14 izbūve | m2 | 8
44 | Karstā asfalta virskārtas izbūve AC11surf, 4cm biezumā | m2 | 8
45 | A/b remonta zona (Tips Nr.4)
46 | Karstā asfalta virskārta AC11surf, 4cm biezumā | m2 | 3
47 | Nomaļu izbūve bezsegas seguma vietās (Tips Nr.5)
48 | Salizturīgas kārtas izbūve 40 cm biezumā | m3 | 3
49 | Ģeotekstila izbūve ar stiepes pretestību ne mazāku kā 16 kN/m | m2 | 7
50 | Minerālmateriālu pamats 35 cm biezumā (fr.0-56) | m2 | 7.5
51 | Nomaļu uzpildīšana 10cm biezumā | m2 | 5
52 | Nomaļu pastiprināšana (Tips Nr6)
53 | Minerālmateriālu pamata izbūve 25 cm biezumā (fr.0-56) | m2 | 731
54 | Nomaļu uzpildīšana 10cm biezumā | m2 | 685
55 | APRĪKOJUMS UN LABIEKĀRTOŠANA
56 | Apzaļumošana (Tips Nr10)
57 | Zemes klātnes nogāžu un teritorijas planēšana, apzaļumošana ar augu zemi, h=10cm | m2 | 3561
58 | Daudzgadīga zāliena sēklu iesēšana | m2 | 3561
59 | CITI DARBI
60 | Sakaru akas regulēšana seguma līmenī | gab. | 1
61 | Nogāzes nostiprināšana pie akas U1-1 ar dabīgo laukakmeni, ieskaitot šķembu pamata izbūvi, laukakmeni un cementa mūrjavu | m2 | 14
62 | Ģeotekstila izbūve ar stiepes pretestību ne mazāku kā 16 kN/m2, iebrauktuvēs virs sakaru komunikācijām. Ieklāt 0,15m virs caurules augšas un 1m uz katru pusi no caurules garenass | m2 | 30
1.Darbu veidiem, kuriem uzrādīta tilpuma mērvienība, tilpums ir materiāliem blīvā veidā.
2.Būvuzņēmējam jāievērtē Darbu daudzumu sarakstā minēto darbu veikšanai nepieciešamie materiāli un papildus darbi, kas nav minēti šajā sarakstā, bet bez kuriem nebūtu iespējama būvdarbu tehnoloģiski pareiza un spēkā esošajiem normatīviem atbilstoša veikšana pilnā apjomā.
3.Saskaņojot ar Pasūtītāju, ekspluatējošo organizāciju un projektētāju iespējams izmantot identiskas kvalitātes jebkura cita ražotāja analogus materiālus.
4.Izlīdzinošās kārtas izbūvei, Smilts cementa maisījuma (8:1) vietā, saskaņojot ar Pasūtītāju, var izmantot šķembu izsiju vai rupji sijātas smilts materiālu
5. Būvdarbu veicējam ievērtēt būvniecības kalendāro laika periodu, un paredzēt papildusdarbus, kas var rasties būvniecībai nelabvēlīgu laika apstākļu dēļ (sasaluma periods, virsūdeņu pieplūšana u.c.)
6. Darbi un materiāli - atbilstoši "Ceļu specifikācijas 2014" prasībām.
7. Dotais saraksts skatāms kopā ar rasējumiem un citām projekta daļām.
8. Konstruktīvo kārtu laukumi (m2) uzdoti pa kārtas augšējo virsmu. Materiāla tilpuma apjoms nosakāms, pielietojot trapeces šķērsgriezuma laukumu.