## SPECIFIKACIJA
Galveno materiālu specifikācija.
1.būvniecības kārta
Nr. | Nosaukums | Tips | Mērv. | Daudz. | Piezīmes
1 | 2 | 3 | 4 | 5 | 6
0,4 kV apgaismojuma kabeļu tīkli
1 | Aizsargcaurule plastikāta 1250N d=110 mm |  | m | 90
2 | Aizsargcaurule plastikāta 1250N d=160 mm |  | m | 24
3 | Caurdures (PEHD) caurule EVOCAB STING D110 1250N |  | m | 30
4 | Caurdures (PEHD) caurule EVOCAB STING D160 1250N |  | m | 98
5 | Smilts |  | m³ | 7
6 | Palīgmateriāli |  | kompl | 1
0,4 kV kabeļu tīkli ( A/S "Sadales tīkls")
1 | Plastikāta remontcaurule esošam kabelim, d=110 mm |  | m | 10
2 | Aizsargcaurule plastikāta 1250N d=110 mm |  | m | 52 | rezerves
3 | Aizsargcaurule plastikāta 1250N d=160 mm |  | m | 104 | rezerves
4 | Caurdures (PEHD) caurule EVOCAB STING D110 1250N |  | m | 32 | rezerves

## APJOMS
Galveno darbu apjoms.
1.būvniecības kārta
Nr. | Nosaukums | Tips | Mērv. | Daudz. | Piezīmes
1 | 2 | 3 | 4 | 5 | 6
Apgaismojums
1 | Tranšejas izrakšana un aizbēršana 1 kabelim, caurulei |  | m | 30
2 | Tranšejas izrakšana un aizbēršana 2 kabelim, caurulei |  | m | 42
3 | PEHD caurules d=110 līdz 160 mm horizontāla urbšana -caurvilkšana (tajā skaitā būvbedru rakšana/aizbēršana) |  | m | 128
4 | Smiltis (pamatnes un apbēruma iebūvēšanai) |  | m³ | 11
5 | Smilšu gruntis tranšejā |  | m³ | 7
6 | Plastmasas caurule tranšejā D110mm |  | m | 90
7 | Plastmasas caurule tranšejā D160mm |  | m | 24
0,4 kV kabeļu tīkli ( A/S "Sadales tīkls")
1 | Tranšeju rakšana un aizberšana 3 rezerves caurulēm |  | m | 52
2 | Tranšeju rakšana un aizberšana 1 remontcaurulei |  | m | 10
3 | Remontcaurules guldīšana tranšejā |  | m | 10
4 | Caurules D110mm montāža tranšejā |  | m | 52 | rezerves
5 | Caurules D160mm montāža tranšejā |  | m | 104 | rezerves
6 | PEHD caurules d=110 līdz 160 mm horizontāla urbšana -caurvilkšana (tajā skaitā būvbedru rakšana/aizbēršana) |  | m | 32 | rezerves
7 | Digitālie uzmērījumi līdz 250m |  | gb. | 1