## SPECIFIKACIJA
Galveno materiālu specifikācija.
2.būvniecības kārta
Nr. | Nosaukums | Tips | Mērv. | Daudz. | Piezīmes
1 | 2 | 3 | 4 | 5 | 6
0,4 kV apgaismojuma kabeļu tīkli
1 | Apgaismojuma armatūra 220V, 70W, IP65 firma |  | gb | 20
2 | Nātrija spuldze 220V, 70W | HSE-I 70W | gb | 20
3 | Kabelis ar alumīnija dzīslām šķ. 4 x 35 mm² | AXMK – 1 | m | 730
4 | Kabeļa gala apdare šķ. 4 x 35 mm² |  | kompl | 40
5 | Cinkots metāla balsts ar betona pamatni , H=8,0m |  | gb | 20
6 | Apg.konsole balstā arm. stiprināšanai , L=2,0m |  | gb | 20
7 | Kapara kabelis šķ. 3 x 1, 5 mm² | MMJ-3x1,5 | gb | 200 | balstā
8 | Aizsargcaurule plastikāta 1250N d=110 mm |  | m | 109
9 | Brīdinoša sarkana plastmasas signāllenta Arot |  | m | 660
10 | Kabeļa savienojuma uzmava šķ. 4 x 35 mm² |  | kompl | 1
11 | Aizsardzības automāts 1F 6A balstā |  | gb | 20
12 | Smilts |  | m³ | 77
13 | Palīgmateriāli |  | kompl | 1
14 | Plastmasas caurule Arot DVR110 |  | m | 500 | rezerves
0,4 kV kabeļu tīkli ( A/S "Sadales tīkls")
1 | Plastikāta remontcaurule esošam kabelim, d=110 mm |  | m | 10
2 | Aizsargcaurule plastikāta 1250N d=110 mm |  | m | 13 | rezerves
3 | Aizsargcaurule plastikāta 1250N d=160 mm |  | m | 26 | rezerves

## APJOMS
Galveno darbu apjoms.
2.būvniecības kārta
Nr. | Nosaukums | Tips | Mērv. | Daudz. | Piezīmes
1 | 2 | 3 | 4 | 5 | 6
Apgaismojums
1 | Apgaismojuma stabu koordinātu nospraušana |  | gb | 20
2 | Tranšejas izrakšana un aizbēršana apgaismojuma balstam |  | gb | 20
3 | Apgaismojuma balstu pamatu izbūvēšana |  | gb | 20
4 | Cinkotu un krāsotu tērauda balstu izbūve ,H=8,0m |  | gb | 20
5 | Konsoles montāža balstā |  | gb | 20
6 | Tranšejas izrakšana un aizbēršana 1 kabelim, caurulei |  | m | 1160
7 | Tranšejas izrakšana un aizbēršana 2 kabelim, caurulei |  | m | 28
8 | Smiltis (pamatnes un apbēruma iebūvēšanai) |  | m³ | 110
9 | Smilšu gruntis tranšejā |  | m³ | 77
10 | Plastmasas caurule tranšejā D110mm |  | m | 109
11 | Plastmasas signāllenta tranšejā |  | m | 660
12 | Kabelis līdz(0,4kV 4 x 35 mm²) tranšejā ,caurulē |  | m | 660
13 | Kabelis līdz(0,4kV 4 x 35 mm²) sadalē,balstā |  | m | 70
14 | Apgaismes ķermeņu uzstādīšana balstā |  | gb | 20
15 | Kabeļa ievilkšana balstā |  | m | 200
16 | Kabeļa gala apdares montāža |  | gb | 40
17 | Kabeļa savienojuma uzmavas montāža tranšejā |  | gb | 1
18 | Aizsardības automāta montāža balstā |  | gb | 20
19 | Jauna kabeļa pievienošana esošam balstam |  | gb | 1
20 | Kabeļu šķ. līdz 4x35mm² piev.jaunam kabeļskapim ,balstam |  | gb | 40
21 | Rezerves plastmasas caurule tranšejā D110mm |  | m | 500 | rezerves
0,4 kV kabeļu tīkli ( A/S "Sadales tīkls")
1 | Tranšeju rakšana un aizberšana 3 rezerves caurulēm |  | m | 13
2 | Tranšeju rakšana un aizberšana 1 remontcaurulei |  | m | 10
3 | Remontcaurules guldīšana tranšejā |  | m | 10
4 | Caurules D110mm montāža tranšejā |  | m | 13 | rezerves
5 | Caurules D160mm montāža tranšejā |  | m | 26 | rezerves
6 | Digitālie uzmērījumi līdz 250m |  | gb. | 1