## SPECIFIKACIJA
Galveno materiālu specifikācija.
Nr. | Nosaukums | Tips | Mērv. | Daudz. | Piezīmes | 1k | 2k
1 | 2 | 3 | 4 | 5 | 6
0,4 kV apgaismojuma kabeļu tīkli
1 | Apgaismojuma armatūra 220V, 70W, IP65 firma |  | gb | 20 |  | - | 20
2 | Nātrija spuldze 220V, 70W | HSE-I 70W | gb | 20 |  | - | 20
3 | Kabelis ar alumīnija dzīslām šķ. 4 x 35 mm² | AXMK – 1 | m | 720 |  | - | 730
4 | Kabeļa gala apdare šķ. 4 x 35 mm² |  | kompl | 40 |  | - | 40
5 | Cinkots metāla balsts ar betona pamatni , H=8,0m |  | gb | 20 |  | - | 20
6 | Apg.konsole balstā arm. stiprināšanai , L=2,0m |  | gb | 20 |  | - | 20
7 | Kapara kabelis šķ. 3 x 1, 5 mm² | MMJ-3x1,5 | gb | 200 | balstā | - | 200
8 | Plastmasas caurule Arot DVK 110 |  | m | 63 |  | 90 | 109
| Plastmasas caurule Arot DVK 160 |  | m |  |  | 24 | -
| Caurdures (PEHD) caurule EVOCAB STING D110 1250N |  | m |  |  | 30 | -
| Caurdures (PEHD) caurule EVOCAB STING D160 1250N |  | m |  |  | 98 | -
9 | Brīdinoša sarkana plastmasas signāllenta Arot |  | m | 650 |  | - | 660
10 | Kabeļa savienojuma uzmava šķ. 4 x 35 mm² |  | kompl | 1 |  | - | 1
11 | Aizsardzības automāts 1F 6A balstā |  | gb | 20 |  | - | 20
12 | Smilts |  | m³ | 39 |  | 25 | 77
13 | Palīgmateriāli |  | kompl | 1 |  | 1 | 1
14 | Plastmasas caurule Arot DVR110 |  | m | 500 | rezerves | - | 500
0,4 kV kabeļu tīkli ( A/S "Sadales tīkls")
1 | Plastikāta remontcaurule esošam kabelim, d=110 mm |  | m | 10 |  | 10 | 10
2 | Aizsargcaurule plastikāta 1250N d=110 mm |  | m | 238 | rezerves | 54 | 13
3 | Aizsargcaurule plastikāta 1250N d=160 mm |  | m | 158 | rezerves | 104 | 26
4 | Caurdures (PEHD) caurule EVOCAB STING D110 1250N |  | m | 62 | rezerves | 32 | -

## APJOMS
Galveno darbu apjoms.
Nr. | Nosaukums | Tips | Mērv. | Daudz. | Piezīmes | 1k | 2k
1 | 2 | 3 | 4 | 5 | 6
Apgaismojums
1 | Apgaismojuma stabu koordinātu nospraušana |  | gb | 20 |  | - | 20
2 | Tranšejas izrakšana un aizbēršana apgaismojuma balstam |  | gb | 20 |  | - | 20
3 | Apgaismojuma balstu pamatu izbūvēšana |  | gb | 20 |  | - | 20
4 | Cinkotu un krāsotu tērauda balstu izbūve ,H=8,0m |  | gb | 20 |  | - | 20
5 | Konsoles montāža balstā |  | gb | 20 |  | - | 20
6 | Tranšejas izrakšana un aizbēršana 1 kabelim, caurulei |  | m | 650 |  | 30 | 1160
| Tranšejas izrakšana un aizbēršana 2 kabelim, caurulei |  | m |  |  | 42 | 28
| PEHD caurules d=110 līdz 160 mm horizontāla urbšana -caurvilkšana (tajā skaitā būvbedru rakšana/aizbēršana) |  | m |  |  | 128 | -
7 | Smiltis (pamatnes un apbēruma iebūvēšanai) |  | m³ | 58.5 |  | 11 | 110
8 | Smilšu gruntis tranšejā |  | m³ | 39 |  | 7 | 77
9 | Plastmasas caurule tranšejā D110mm |  | m | 63 |  | 90 | 109
| Plastmasas caurule tranšejā D160mm |  |  |  |  | 24 | -
10 | Plastmasas signāllenta tranšejā |  | m | 650 |  | - | 660
11 | Kabelis līdz(0,4kV 4 x 35 mm²) tranšejā ,caurulē |  | m | 650 |  | - | 660
12 | Kabelis līdz(0,4kV 4 x 35 mm²) sadalē,balstā |  | m | 60 |  | - | 70
13 | Apgaismes ķermeņu uzstādīšana balstā |  | gb | 20 |  | - | 20
14 | Kabeļa ievilkšana balstā |  | m | 200 |  | - | 200
15 | Kabeļa gala apdares montāža |  | gb | 40 |  | - | 40
16 | Kabeļa savienojuma uzmavas montāža tranšejā |  | gb | 1 |  | - | 1
17 | Aizsardības automāta montāža balstā |  | gb | 20 |  | - | 20
18 | Jauna kabeļa pievienošana esošam balstam |  | gb | 1 |  | - | 1
19 | Kabeļu šķ. līdz 4x35mm² piev.jaunam kabeļskapim ,balstam |  | gb | 40 |  | - | 40
20 | Rezerves plastmasas caurule tranšejā D110mm |  | m | 500 | rezerves | - | 500
0,4 kV kabeļu tīkli ( A/S "Sadales tīkls")
1 | Tranšeju rakšana un aizberšana 3 rezerves caurulēm |  | m | 158 |  | 52 | 13
2 | Tranšeju rakšana un aizberšana 2 rezerves caurulēm |  | m | 126 |  | - | -
3 | Tranšeju rakšana un aizberšana 1 remontcaurulei |  | m | 10 |  | 10 | 10
4 | Remontcaurules guldīšana tranšejā |  | m | 10 |  | 10 | 10
5 | Caurules D110mm montāža tranšejā |  | m | 112 | rezerves | 54 | 13
6 | Caurules D160mm montāža tranšejā |  | m | 158 | rezerves | 104 | 26
7 | PEHD caurules d=110 līdz 160 mm horizontāla urbšana -caurvilkšana (tajā skaitā būvbedru rakšana/aizbēršana) |  | m | 144 | rezerves | 32 | -
8 | Digitālie uzmērījumi līdz 250m |  | gb. | 2 |  | 4 | 1