## K1
Darbu daudzumu saraksts K1
2.būvniecības kārtai
Izmaksu pozīcija | Darba nosaukums | Mērvienība | Apjoms | 2k
1 | 2 | 3 | 4
1 | GRUNTS DARBI
2 | Tranšejas rakšana projektējamo cauruļvadu un aku vietās | m3 | 1158 | 1158
3 | Smilts pamatne zem cauruļvada h=15cm un izbūve | m3 | 52.5 | 52.5
4 | Tranšejas aizbēršana ar jaunu smilts grunti ap cauruļvadu h līdz 1.0m (ietverot jaunu smilts grunti un pievešanu) | m3 | 533.5 | 533.5
5 | Tranšejas aizbēršana ar esošo grunts materiālu | m3 | 593 | 593
6 | Liekās un nederīgās grunts aizvešana uz atbērtni | m3 | 586.5 | 586.5
7 | Blietētu šķembu pamatnes izbūve kanalizācijas akām. | m2 | 2.5 | 2.5
8 | MONTĀŽAS DARBI
9 | Dzelzsbetona aka ∅1000 no saliekamiem elementiem ar rūpnieciski ražotu pamatni, kas atbilst LVS EN 1917 prasībām, betonam - LVS EN 206-1 un blīvējumam EN 681-1 prasībām. Aku vākiem jāatbilst LVS EN 124 prasībām. Aku vāki peldošā tipa ķeta vāki 40tn ar apbetonējumu. Akām jābūt hermētiskām, ar dubultu hidroizolāciju, H līdz 1.5m un izbūve, spiediena dzēšanas skataka, ietverot rasējumā ŪKT-5 uzrādītiem veidgabaliem | kompl. | 1 | 1
10 | PE caurule spiedkanalizācijai PE DN110x6.6 SDR17, ar PE aizsargslāni, dziļumā līdz 1.5m un izbūve, Wavin SafeTech PE100 RC caurule vai ekvivalents (Segto cauruļvadu izbūve, skatīt ŪKT-4 rasējumu) | m | 355.5 | 355.5
11 | Rūpnieciski ražota aizsargcaurule PE caurulei DN200 dzelzsbetona aku sienā un izbūve | gab. | 1 | 1
12 | Rūpnieciski ražots aizbāznis PE caurulei DN110 un izbūve | gab. | 1 | 1
13 | CITI DARBI | N/A
14 | Pievienošanās esošajam sadzīves kanalizācijas vadam | vietas | 1 | 1
15 | Krustošanās ar citām inženierkomunikācijām, tā aizsardzība būvdarbu laikā | vietas | 5 | 5
16 | Atsevišķu punktu nospraušana | gab. | 1 | 1
17 | CCTV inspekcijas veikšana un hidrauliskās pārbaudes veikšana izbūvētajiem cauruļvadiem un skatakām | kompl. | 1 | 1
18 | Izpilddokumentācijas sagatavošana, digitālā uzmērīšana | kompl. | 1 | 1
PIEZĪMES:
1. Darbu veidiem, kuriem uzrādīta tilpuma mērvienība, apjoms materiāliem ir blīvā veidā.
2. Būvuzņēmējam jāievērtē darbu daudzumu sarakstā minēto darbu veikšanai nepieciešamie
materiāli un papildus darbi, kas nav minēti šajā sarakstā, bet bez kuriem nebūtu iespējama
būvdarbu tehnoloģiski pareiza un spēkā esošajiem normatīviem atbilstoša darba veikšana pilnā apjomā.
3. Dotais saraksts skatāms kopā ar rasējumiem un citām projekta daļām.
4. Būvdarbu veicējam ievērtēt būvniecības kalendāro laika periodu, un paredzēt papildus
darbus, kas var rasties būvniecībai nelabvēlīgu laika apstākļu dēļ (sasaluma periods, virsūdeņu pieplūšana u.c.)
Sastādija:

## U1
Darbu daudzumu saraksts U1
2.būvniecības kārtai
Izmaksu pozīcija | Darba nosaukums | Mērvienība | Darba daudzums | 2k
1 | 2 | 3 | 4
1 | GRUNTS DARBI
2 | Tranšejas rakšana projektējamo cauruļvadu un aku vietās | m3 | 1961 | 1961
3 | Smilts pamatne zem cauruļvada h=15cm un izbūve | m3 | 85 | 85
4 | Tranšejas aizbēršana ar jaunu smilts grunti ap cauruļvadu h līdz 1.0m (ietverot jaunu smilts grunti un pievešanu) | m3 | 757.5 | 757.5
5 | Tranšejas aizbēršana ar esošo grunts materiālu | m3 | 1118.5 | 1118.5
6 | Liekās un nederīgās grunts aizvešana uz atbērtni | m3 | 842.5 | 842.5
7 | Blietētu šķembu pamatnes izbūve kanalizācijas akām. | m2 | 7.2 | 7.2
8 | MONTĀŽAS DARBI
9 | PE caurule ūdensvadam PE DN110x6.6 SDR17, ar PE aizsargslāni, dziļumā līdz 2.5m un izbūve, Wavin SafeTech PE100 RC caurule vai ekvivalents (Segto cauruļvadu izbūve, skatīt ŪKT-4 rasējumu) | m | 561.3 | 561.3
10 | Īscaurule DN110/100 PE caurulei ar atloku PN10 un izbūve, firmas Wavin vai ekvivalents | gab. | 2 | 2
11 | Rotējošais atloks DN100/110 PE caurulei PN10 un izbūve, firmas Wavin vai ekvivalents | gab. | 2 | 2
12 | Atloku noslēgs DN100 caurulei PN10 un izbūve, firmas Wavin vai ekvivalents | gab. | 2 | 2
13 | Rūpnieciski ražots PE 60° līkums DN110 caurulei un izbūve, firmas Wavin vai ekvivalents | gab. | 1 | 1
14 | Rūpnieciski ražots PE 30° līkums DN110 caurulei un izbūve, firmas Wavin vai ekvivalents | gab. | 1 | 1
15 | Dubultuzmava DN 110 un izbūve, firmas Wavin vai ekvivalents | gab. | 1 | 1
16 | Sedlu uzmava PE caurulēm, apakšzemes tipa aizbīdnis ar peldošo kapi un teleskopisko kātu DN110/110 PN10, izbūve līdz 2.5m, firmas Wavin vai ekvivalents | kompl. | 1 | 1
17 | Betona balsts caurulēm, noslēgatlokiem un līkumiem | gab. | 6 | 6
18 | CITI DARBI | N/A
19 | Pievienošanās esošajam ūdensvadam | vietas | 5 | 5
20 | Krustošanās ar citām inženierkomunikācijām, tā aizsardzība būvdarbu laikā | vietas | 12 | 12
21 | Atsevišķu punktu nospraušana | gab. | 7 | 7
22 | Hidrauliskās pārbaudes veikšana un dezinfekscija izbūvētajiem cauruļvadiem un skatakām | kompl. | 1 | 1
23 | Izpilddokumentācijas sagatavošana, digitālā uzmērīšana | kompl. | 1 | 1
24 | U1-1 AKA
25 | MONTĀŽAS DARBI
26 | Dzelzsbetona aka ∅1500 no saliekamiem elementiem ar rūpnieciski ražotu pamatni, kas atbilst LVS EN 1917 prasībām, betonam - LVS EN 206-1 un blīvējumam EN 681-1 prasībām. Akas vākam jāatbilst LVS EN 124 prasībām. Akas vāks peldošā tipa ķeta vāks 40tn ar apbetonējumu. Akai jābūt hermētiskai, ar dubultu hidroizolāciju, H līdz 2.5m un izbūve | kompl. | 1 | 1
27 | Atloku trejgabals TT DN100/100 PN10 un izbūve, firmas BUDERUS veidgabals vai ekvivalents | gab. | 1 | 1
28 | Pazemes tipa atloku aizbīdnis DN100 PN10 un izbūve, firmas BUDERUS veidgabals vai ekvivalents | gab. | 2 | 2
29 | Īscaurule DN110/100 PE caurulei ar atloku PN10 un izbūve, firmas Wavin vai ekvivalents | gab. | 2 | 2
30 | Rotējošais atloks DN100/110 PE caurulei PN10 un izbūve, firmas Wavin vai ekvivalents | gab. | 2 | 2
31 | Rūpnieciski ražota aizsargcaurule PE caurulei DN110 dzelzsbetona aku sienā un izbūve | gab. | 2 | 2
32 | Atloku noslēgs DN100 caurulei PN10 un izbūve, firmas Wavin vai ekvivalents | gab. | 1 | 1
33 | Betona balsts caurulēm un noslēgatlokiem | gab. | 5 | 5
34 | U1-2 AKA
35 | MONTĀŽAS DARBI
36 | Dzelzsbetona aka ∅1500 no saliekamiem elementiem ar rūpnieciski ražotu pamatni, kas atbilst LVS EN 1917 prasībām, betonam - LVS EN 206-1 un blīvējumam EN 681-1 prasībām. Akas vākam jāatbilst LVS EN 124 prasībām. Akas vāks peldošā tipa ķeta vāks 40tn ar apbetonējumu. Akai jābūt hermētiskai, ar dubultu hidroizolāciju, H līdz 2.5m un izbūve | kompl. | 1 | 1
37 | Atloku trejgabals TT DN100/100 PN10 un izbūve, firmas BUDERUS veidgabals vai ekvivalents | gab. | 1 | 1
38 | Pazemes tipa atloku aizbīdnis DN100 PN10 un izbūve, firmas BUDERUS veidgabals vai ekvivalents | gab. | 2 | 2
39 | Īscaurule DN110/100 PE caurulei ar atloku PN10 un izbūve, firmas Wavin vai ekvivalents | gab. | 2 | 2
40 | Rotējošais atloks DN100/110 PE caurulei PN10 un izbūve, firmas Wavin vai ekvivalents | gab. | 2 | 2
41 | Rūpnieciski ražota aizsargcaurule PE caurulei DN110 dzelzsbetona aku sienā un izbūve | gab. | 2 | 2
42 | Atloku noslēgs DN100 caurulei PN10 un izbūve, firmas Wavin vai ekvivalents | gab. | 1 | 1
43 | Betona balsts caurulēm un noslēgatlokiem | gab. | 5 | 5
PIEZĪMES:
1. Darbu veidiem, kuriem uzrādīta tilpuma mērvienība, apjoms materiāliem ir blīvā veidā.
2. Būvuzņēmējam jāievērtē darbu daudzumu sarakstā minēto darbu veikšanai nepieciešamie
materiāli un papildus darbi, kas nav minēti šajā sarakstā, bet bez kuriem nebūtu iespējama
būvdarbu tehnoloģiski pareiza un spēkā esošajiem normatīviem atbilstoša darba veikšana pilnā apjomā.
3. Dotais saraksts skatāms kopā ar rasējumiem un citām projekta daļām.
4. Būvdarbu veicējam ievērtēt būvniecības kalendāro laika periodu, un paredzēt papildus
darbus, kas var rasties būvniecībai nelabvēlīgu laika apstākļu dēļ (sasaluma periods, virsūdeņu pieplūšana u.c.)

## LKT
DARBU DAUDZUMU SARAKSTS LIETUS ŪDENS KANALIZĀCIJAI
Izmaksu pozīcija | Darba nosaukums | Mērvienība | Darba daudzums | 1k | 2k
1 | 2 | 3 | 4
| SAGATAVOŠANAS DARBI | N/A
1 | Esošā lietus ūdens kolektora DN400 demontāža | m | 4 | 4
GRUNTS DARBI
2 | Tranšejas rakšana projektējamo cauruļvadu un aku vietās | m3 | 2301 | 683
3 | Smilts pamatne zem cauruļvada h=15cm un izbūve | m3 | 141 | 77
4 | Tranšejas aizbēršana ar jaunu smilts grunti ap cauruļvadu h līdz 1.0m (ietverot jaunu smilts grunti un pievešanu) | m3 | 1435 | 343
5 | Tranšejas aizbēršana ar esošo grunts materiālu | m3 | 725 | 263
6 | Liekās un nederīgās grunts aizvešana uz atbērtni | m3 | 1576 | 420
| Blietētu šķembu pamatnes izbūve kanalizācijas akām. | m2 |  | 7.5
MONTĀŽAS DARBI
7 | Plastmasas PEH skatakas DN 200/110, H līdz 1.5 m. Aku vākiem jāatbilst LVS EN 124 prasībām. Aku vāki peldošā tipa ķeta vāki ar apbetonējumu, un izbūve | kompl. | 6 | -
8 | Plastmasas PEH skatakas DN 425/200, H līdz 1.5 m. Aku vākiem jāatbilst LVS EN 124 prasībām. Aku vāki peldošā tipa ķeta vāki ar apbetonējumu, un izbūve | kompl. | 3 | 3
9 | Plastmasas PEH skatakas DN 600/300/200/110, H līdz 1.5 m. Aku vākiem jāatbilst LVS EN 124 prasībām. Aku vāki peldošā tipa ķeta vāki ar apbetonējumu, un izbūve | kompl. | 12 | 6
10 | Dzelzsbetona aka ∅1000 no saliekamiem elementiem ar rūpnieciski ražotu pamatni un tekni, kas atbilst LVS EN 1917 prasībām, betonam - LVS EN 206-1 un blīvējumam EN 681-1 prasībām. Akas vākam jāatbilst LVS EN 124 prasībām. Akas vāks peldošā tipa ķeta vāks 40tn ar apbetonējumu. Akai jābūt hermētiskai, ar dubultu hidroizolāciju, H līdz 1.5m un izbūve | kompl. | 2 | 3
11 | Plastmasas PEH gūlijas DN353/315/200 ar nosēddaļu 0.5m, ar kupolveida ķeta rāmi (370mm), atvēruma virsmas laukumu Fw=2.3dm2, un resti 40t, H līdz 1.5 m, un izbūve | kompl. | 7 | 7
12 | Plastmasas PP uzmavu lietus ūdens/drenāžas kanalizācijas caurule DN110/97 (Dārējais/Diekšējais) ar perforācijas caurumiem 120°, SN8 klase, un izbūve līdz 2.0m, firmas WAVIN X-STREAM caurule vai ekvivalents (Segto cauruļvadu izbūve, skatīt ŪKT-5 rasējumu) | m | 506.9 | - | -
13 | Plastmasas PP uzmavu lietus ūdens/drenāžas kanalizācijas caurule DN225/196 (Dārējais/Diekšējais) ar perforācijas caurumiem 120°, SN8 klase, un izbūve līdz 2.0m, firmas WAVIN X-STREAM caurule vai ekvivalents (Segto cauruļvadu izbūve, skatīt ŪKT-5 rasējumu) | m | 43.3 | 43.3
14 | Plastmasas PP uzmavu lietus ūdens/drenāžas kanalizācijas caurule DN282/245 (Dārējais/Diekšējais) ar perforācijas caurumiem 120°, SN8 klase, un izbūve līdz 2.0m, firmas WAVIN X-STREAM caurule vai ekvivalents (Segto cauruļvadu izbūve, skatīt ŪKT-5 rasējumu) | m | 163.7 | 163.7 |  | 389.5
15 | Plastmasas PP uzmavu lietus ūdens/drenāžas kanalizācijas caurule DN338/295 (Dārējais/Diekšējais) ar perforācijas caurumiem 120°, SN8 klase, un izbūve līdz 2.0m, firmas WAVIN X-STREAM caurule vai ekvivalents (Segto cauruļvadu izbūve, skatīt ŪKT-5 rasējumu) | m | 213.4 | 142.9
16 | Plastmasas PP uzmavu lietus ūdens/drenāžas kanalizācijas caurule DN450/392 (Dārējais/Diekšējais) ar perforācijas caurumiem 120°, SN8 klase, un izbūve līdz 2.0m, firmas WAVIN X-STREAM caurule vai ekvivalents (Segto cauruļvadu izbūve, skatīt ŪKT-5 rasējumu) | m | 8.6 | 39.6
17 | Rūpnieciski ražota aizsargcaurule PP caurulei DN200 dzelzsbetona aku sienā un izbūve | gab. | 1 | 1
18 | Rūpnieciski ražota aizsargcaurule PP caurulei DN250 dzelzsbetona aku sienā un izbūve | gab. | 1 | 1
19 | Rūpnieciski ražota aizsargcaurule PP caurulei DN300 dzelzsbetona aku sienā un izbūve | gab. | 2 | 2
20 | Rūpnieciski ražota aizsargcaurule PP caurulei DN400 dzelzsbetona aku sienā un izbūve | gab. | 3 | 6
| Rūpnieciski ražotas reste DN250 ietecei un iztecei, un izbūve | gab. |  | 1
21 | Rūpnieciski ražotas reste DN300 ietecei un iztecei, un izbūve | gab. | 15 | 12
| Rūpnieciski ražotas reste DN400 ietecei un iztecei, un izbūve | gab. |  | 5
22 | Rūpnieciski ražoti aizbāžņi PP caurulei DN400 un izbūve | gab. | 1 | 1
| CITI DARBI | N/A
23 | Pievienoties esošajam lietus ūdens kolektoram | vietas | 3 | 3
24 | Pievienoties esošajai lietus ūdens skatakai | vietas | 1 | 1
25 | Krustošanās ar citām inženierkomunikācijām, tā aizsardzība būvdarbu laikā | vietas | 27 | 20
26 | CCTV inspekcijas veikšana un hidrauliskās pārbaudes veikšana izbūvētajiem cauruļvadiem un skatakām | kompl. | 1 | 1
27 | Atsevišķu punktu nospraušana | gab. | 30 | 36
28 | Izpilddokumentācijas sagatavošana, digitālā uzmērīšana | kompl. | 1 | 1
PIEZĪMES:
1. Darbu veidiem, kuriem uzrādīta tilpuma mērvienība, apjoms materiāliem ir blīvā veidā.
2. Būvuzņēmējam jāievērtē darbu daudzumu sarakstā minēto darbu veikšanai nepieciešamie
materiāli un papildus darbi, kas nav minēti šajā sarakstā, bet bez kuriem nebūtu iespējama
būvdarbu tehnoloģiski pareiza un spēkā esošajiem normatīviem atbilstoša darba veikšana pilnā apjomā.
3. Dotais saraksts skatāms kopā ar rasējumiem un citām projekta daļām.
4. Būvdarbu veicējam ievērtēt būvniecības kalendāro laika periodu, un paredzēt papildus
darbus, kas var rasties būvniecībai nelabvēlīgu laika apstākļu dēļ (sasaluma periods, virsūdeņu pieplūšana u.c.)
Sastādija: