## LKT_K2
Galveno darbu apjomi un materiālu specifikācijas (Lietus ūdens kanalizācija K2)
Izmaksu pozīcija | Nosaukums | Mērvienība | Darba daudzums
1 | 2 | 3 | 4
1 | Grunts darbi projektēto LKT tīklu darbu zonā
1.1 | Tranšejas rakšana, un nederīgās grunts izņemšana (hvid=2,00m) projektēto cauruļvadu montāžai. Izraktās grunts transportēšana uz atbērtni Piezīme: Tranšejas rakšanas apjomi tiek rēķināti no demontējamā seguma apakšējās virsmas līdz tranšejas apakšai. Seguma demontējamos apjomus skatīt - ceļu daļā. | m3 | 230
1.2 | Smilts pamatnes ierīkošana zem cauruļvadiem h=0,15m, smilts apbērums virs cauruļvada h=0,30m. Materiāli norādīti blīvā stāvoklī. Atbilstoši cauruļvadu ražotājfirmas norādījumiem. | m3 | 77
1.3 | Tranšejas aizbēršana ar jaunu smilšu grunti, no smilšu pamatnes (cauruļu apbērums) līdz grunts virsmai. Grunti noblīvēt atbilstoši ceļu specifikāciju prasībām. Materiāli norādīti blīvā stāvoklī. Piezīme: Tranšejas aizbēršana līdz seguma konstrukcijai. Seguma konstrukcijas apjomus skatīt - ceļu daļā. | m3 | 153
Montāžas darbi
2 | Lietus ūdens kanalizācija K2
2.1 | Lietus ūdens kanalizācijas De160 mm (PP) montāža tranšejā ar dziļumu H=1,0-2,0m. TV inspekcijas veikšana un blīvuma pārbaude | m | 9
2.2 | Lietus ūdens kanalizācijas De200 mm (PP) montāža tranšejā ar dziļumu H=1,0-2,0m. TV inspekcijas veikšana un blīvuma pārbaude | m | 87
2.3 | Plastmasas gūlijas Dn400/315mm montāža tranšejā | gab. | 3
2.4 | Gūlijas lūkas uzstādīšana | gab. | 3
2.5 | Akas lūkas uzstādīšana | gab. | 1
2.6 | Akas lūkas uzstādīšana, apbetonējot lūkas rāmi zaļajā zonā | gab. | 6
2.7 | Aizbīdņa kapes uzstādīšana apbetonējotrāmi zaļajā zonā | gab | 1
2.8 | Sadales akas montāža | gab. | 1
2.9 | Smilšu uztvērēja montāža | gab. | 1
2.10 | Naftas uztvērēja montāža | gab. | 1
2.11 | Kontrolakas montāža | gab. | 1
2.12 | Signalizācijas vadības, barošanas bloka uzstādīšana | gab. | 1
2.13 | Signalizācijas kabeļa izbūve | m | 50
2.14 | Precizēt esošo inženiertīklu(gāzesvadu, siltumtrases, kabeļu, apvalkcauruļu) novietojumu šķēršošanas vietās, atrokot(atšurfējot) pirms būvdarbu uzsākšanas | vietas | 4
2.15 | Rakšanas atļauju saņemšana | kompl | 1
2.16 | Trases nospraušana pirms darbu uzsākšanas | km | 0.096
2.17 | Trases digitālā uzmērīšana pēc darbu pabeigšanas | km | 0.096
2.18 | Izpildu dokumentācijas sagatavošana | kompl | 1
Nr. | Iekārtu un materiālu nosaukums | Mērv. | Daudzums
Ārējie LKT tīkli
3 | Lietus ūdens kanalizācija K2
3.1 | PVC T8 caurules Dn100mm ar uzmavu(attīrīšanas iekārtu vēdināšanai) | m | 6
3.2 | PP T8 caurules De160mm ar uzmavu | m | 9
3.3 | PP T8 caurules De200mm ar uzmavu | m | 87
3.4 | Plastmasas gūlija ar nosēddaļu 70(l)un "četrstūra" ķeta rāmi 40(t) un taisnstūra resti ar enģēm, diam. 400/315mm, hvid=1.20m | kompl. | 3
3.5 | Plastmasas skataka, pamatne De400mm, teleskops De315mm, caurejošais diametrs De200mm, pievienojuma diametrs De200mm, komplektā ar augstuma regulēšanas cauruli, teleskopisko cauruli un 40 tn rāmi un slēdzamu vāku | kompl | 2
3.6 | Plastmasas skataka, pamatne De560mm, teleskops De315mm, caurejošais diametrs De200mm, pievienojuma diametrs De200mm, komplektā ar augstuma regulēšanas cauruli, teleskopisko cauruli un 40 tn "četrstūra" rāmi un slēdzamu vāku | kompl | 1
3.7 | Aizsargcaurule PP caurulei Dn200mm šķērsojot dzelzsbetona skataku | gab. | 1
3.8 | Līkums (PP) 450, De200mm | gab. | 2
3.9 | Līkums 900, De110mm(attīrīšanas iekārtu vēdināšanai) | gab. | 6
3.10 | Sadales aka LABKO FRW Basic PE 6/18 DN160/250 | kompl. | 1
3.11 | Smilšu uztvērējs EuroHEK OMEGA 4000 DN160, PE | kompl. | 1
3.12 | Naftas produktu uztvērējs EuroPEK Roo PE NS6 DN160 bez signalizācijas | kompl. | 1
3.13 | Kontrolaka EuroNOK PE FRW Basic DN250/160 bez aizbīdņa | kompl. | 1
3.14 | Tehniskās apkalpes aka EuroHUK 600 h=0,9-1,3m | kompl. | 4
3.15 | Ķeta lūka ar ķeta rāmi D600, slodze līdz 40 t. Lūkas apbetonējums zaļajā zonā. | kompl. | 4
3.16 | Signalizācijas vadības, barošanas bloks, uzstādīt tehniskajā telpā, kabeļa ievilkšana balstā ar 2 devājiem - smišu un naftas produktu atdalītājiem | kompl. | 1
3.17 | Kabelis NYY-J-5x1,5mm2 eļļas uztvērēja signalizācijai | m | 50
3.18 | Kabelis NYY-J-5x1,5mm2 smilšu uztvērēja signalizācijai | m | 50
3.19 | Plastmasas kabeļsargu caurule DVK90 | m | 42
3.20 | Sadales akas enkurs dz/b akas pamatne Dn1000 | gab. | 1
3.21 | Smilšu uztvērēja enkurs dz/b akas pamatne Dn2000 | gab. | 1
3.22 | Eļļas uztvērēja enkurs dz/b akas pamatne Dn1000 | gab. | 1
3.23 | Kontrolakas enkurs dz/b akas pamatne Dn1000 | gab. | 1
3.24 | Enkurošanas siksnas, L-10m., S-35mm, slodzei līdz 2,5t, savelkamais mehānisms no nerūsējošā metāla | kompl. | 4
3.25 | Pazemes tipa nažveida aizbīdnis ar atloku, kātu un kapi, kas atbilst EN 124:2002 ar minimālo iekšējo diametru 140mm, DN200mm | kompl | 2
3.26 | Atloku adapters DN200mm | gab. | 2
3.27 | Palīgmateriāli | kompl | 1
Mērvienības:
m | - metrs
gab. | - gabals
kompl. | - komplekts
m2 | - kvadrātmetrs
m3 | - kubikmetrs
Sastādīja A. Urtāns

## UKT_K1
Galveno darbu apjomi un materiālu specifikācijas (Sadzīves kanalizācija K1)
Izmaksu pozīcija | Nosaukums | Mērvienība | Darba daudzums
1 | 2 | 3 | 4
1 | Grunts darbi projektēto ŪKT tīklu darbu zonā
1.1 | Tranšejas rakšana, un nederīgās grunts izņemšana (hvid=2,50m) projektēto cauruļvadu montāžai. Izraktās grunts transportēšana uz atbērtni Piezīme: Tranšejas rakšanas apjomi tiek rēķināti no demontējamā seguma apakšējās virsmas līdz tranšejas apakšai. Seguma demontējamos apjomus skatīt - ceļu daļā. | m3 | 84
1.2 | Smilts pamatnes ierīkošana zem cauruļvadiem h=0,15m, smilts apbērums virs cauruļvada h=0,30m. Materiāli norādīti blīvā stāvoklī. Atbilstoši cauruļvadu ražotājfirmas norādījumiem. | m3 | 30
1.3 | Tranšejas aizbēršana ar jaunu smilšu grunti, no smilšu pamatnes (cauruļu apbērums) līdz grunts virsmai. Grunti noblīvēt atbilstoši ceļu specifikāciju prasībām. Materiāli norādīti blīvā stāvoklī. Piezīme: Tranšejas aizbēršana līdz seguma konstrukcijai. Seguma konstrukcijas apjomus skatīt - ceļu daļā. | m3 | 54
Montāžas darbi
2 | Sadzīves kanalizācija K1
2.1 | Sadzīves kanalizācijas De110 mm (PP) montāža tranšejā ar dziļumu H=1,5-2,0m. Blīvuma pārbaude | m | 10
2.2 | Sadzīves kanalizācijas De160 mm (PP) montāža tranšejā ar dziļumu H=1,5-2,0m. Blīvuma pārbaude | m | 13
2.3 | Sadzīves kanalizācijas De200 mm (PP) montāža tranšejā ar dziļumu H=1,5-2,0m. TV inspekcijas veikšana un blīvuma pārbaude | m | 15
2.4 | Siltumizolācijas izbūve uz kanalizācijas izvada DN100mm | m | 1
2.5 | Akas lūkas uzstādīšana | gab. | 2
2.6 | Rakšanas atļauju saņemšana | kompl | 1
2.7 | Trases nospraušana pirms darbu uzsākšanas | km | 0.038
2.8 | Trases digitālā uzmērīšana pēc darbu pabeigšanas | km | 0.038
2.9 | Izpildu dokumentācijas sagatavošana | kompl | 1
Nr. | Iekārtu un materiālu nosaukums | Mērv. | Daudzums
Ārējie ŪKT tīkli
3 | Sadzīves kanalizācija K1
3.1 | PP T8 caurules De110mm ar uzmavu | m | 10
3.2 | PP T8 caurules De160mm ar uzmavu | m | 13
3.3 | PP T8 caurules De200mm ar uzmavu | m | 15
3.4 | Plastmasas skataka, pamatne De400mm, teleskops De315mm, caurejošais diametrs De200mm, pievienojuma diametrs De200mm, komplektā ar augstuma regulēšanas cauruli, teleskopisko cauruli un 40 tn rāmi un slēdzamu vāku | kompl | 2
3.5 | Līkums (PP) 450, De110mm | gab. | 2
3.6 | Siltumizolācija cauruļvadiem TENAPORS T 60mm, DN100mm | m | 1
3.7 | Palīgmateriāli | kompl | 1
Mērvienības:
m | - metrs
gab. | - gabals
kompl. | - komplekts
m2 | - kvadrātmetrs
m3 | - kubikmetrs
Sastādīja A. Urtāns

## UKT_Ū1
Galveno darbu apjomi un materiālu specifikācijas (Ūdensvads Ū1)
Izmaksu pozīcija | Nosaukums | Mērvienība | Darba daudzums
1 | 2 | 3 | 4
1 | Grunts darbi projektēto ŪKT tīklu darbu zonā
1.1 | Tranšejas rakšana, un nederīgās grunts izņemšana (hvid=2,00m) projektēto cauruļvadu montāžai. Izraktās grunts transportēšana uz atbērtni Piezīme: Tranšejas rakšanas apjomi tiek rēķināti no demontējamā seguma apakšējās virsmas līdz tranšejas apakšai. Seguma demontējamos apjomus skatīt - ceļu daļā. | m3 | 77
1.2 | Smilts pamatnes ierīkošana zem cauruļvadiem h=0,15m, smilts apbērums virs cauruļvada h=0,30m. Materiāli norādīti blīvā stāvoklī. Atbilstoši cauruļvadu ražotājfirmas norādījumiem. | m3 | 28
1.3 | Tranšejas aizbēršana ar jaunu smilšu grunti, no smilšu pamatnes (cauruļu apbērums) līdz grunts virsmai. Grunti noblīvēt atbilstoši ceļu specifikāciju prasībām. Materiāli norādīti blīvā stāvoklī. Piezīme: Tranšejas aizbēršana līdz seguma konstrukcijai. Seguma konstrukcijas apjomus skatīt - ceļu daļā. | m3 | 49
Montāžas darbi
2 | Ūdensvads Ū1
2.1 | Ūdensvada De32mm (PE) montāža tranšejā ar dziļumu H=1,8-2,0m, hidrauliskā pārbaude | m | 35
2.2 | Aizbīdņa kapes uzstādīšana apbetonējot zaļajā zonā | gab | 2
2.3 | Siltumizolācijas izbūve uz ūdensvada ievada DN25mm | m | 2
2.4 | Apsildes kabeļa izbūve uz ūdensvada ievada DN25mm | vietas | 2
2.5 | Rakšanas atļauju saņemšana | kompl | 1
2.6 | Trases nospraušana pirms darbu uzsākšanas | km | 0.035
2.7 | Trases digitālā uzmērīšana pēc darbu pabeigšanas | km | 0.035
2.8 | Izpildu dokumentācijas sagatavošana | kompl | 1
Nr. | Iekārtu un materiālu nosaukums | Mērv. | Daudzums
Ārējie ŪKT tīkli
3 | Ūdensvads Ū1
3.1 | PE80 PN10, SDR11 caurules ūdensapgādei De32x3,0mm | m | 35
3.2 | Pazemes tipa ekspluatācijas aizbīdnis ar uzmavām, kātu un kapi, kas atbilst EN 124:2002 ar minimālo iekšējo diametru 140mm, DN25mm | kompl | 2
3.3 | EM sedls De63/32mm | gab | 2
3.4 | EM līkums 450, De32mm | gab | 1
3.5 | EM līkums 900, De32mm | gab | 2
3.6 | Gala noslēgs ar EM uzmavu, De32mm | gab | 2
3.7 | Siltumizolācija cauruļvadiem TENAPORS T 60mm, DN25mm | m | 2
3.8 | Pašregulējošs apsildes kabelis | m | 2
3.9 | Palīgmateriāli | kompl | 1
Mērvienības:
m | - metrs
gab. | - gabals
kompl. | - komplekts
m2 | - kvadrātmetrs
m3 | - kubikmetrs
Sastādīja A. Urtāns