## SPECIFIKACIJA
Nr. | Nosaukums | Tips | Mērv. | Daudz. | Piezīmes
1 | 2 | 3 | 4 | 5 | 6
0,4 kV kabeļu tīkli
1 | Kabelis ar alumīnija dzīslām | AXMK 4 x 16 mm2 | m | 100
2 | Kabeļu signāllenta | MBN | m | 90
3 | Aizsargcaurule gofra plastikāta d=110 mm |  | m | 65
4 | Kabeļa gala apdare šķ. līdz 4 x 10-35 | STKI 1A | gb. | 4
5 | Kabeļskapis ar pamatni SKRF 260/600/1 | RB-1 | kompl. | 1 | ZPUE
6 | Aizsardzības automāts 400V, 40A |  | gb. | 1 | Esošā TAS-1
7 | Aizsardzības automāts 400V, 32A |  | gb. | 1 | Esošā TAS-1
8 | Cu zemējuma stienis 1500x5/8 |  | gab. | 2
9 | Zemējuma stieņa klemmes JAB5/8H |  | gab. | 2
10 | Zemējuma vads Cu 25mm2 |  | m | 5
11 | Smilts |  | m3 | 5.4
Apgaismojums
1 | Gaismeklis ar kvēlspuldzi , herm. plafons ,IP44 | 40W | kompl. | 1
2 | Kabelis | NYM 3x1.5 | m. | 4
3 | Hermetisks v/a sienas slēdzis 16A 230V IP54 |  | gab. | 1
4 | V/a herm. montāžas kārba ar vāciņu |  | gab. | 1
Spēka iekārtas
1 | Kabeļskapis ar pamatni ,korpuss SKRF 400/400/1 |  | kompl. | 1 | ZPUE
2 | Aizsardzības ievadautomāts 400V, 25A |  | gb. | 1
3 | Aizsardzības automāts 400V, 20A |  | gb. | 2
4 | Aizsardzības automāts 230V, 16A |  | gb. | 3
5 | Sienas kontakts ar zem. 16A , 400V IP44 | hermetisks | gab. | 2
6 | Sienas kontakts ar zem. 16A , 230V IP44 | hermetisks | gab. | 1
7 | Kabelis | NYM -3 x 2,5 mm2 | m. | 14
8 | Kabelis | NYM -5 x 4 mm2 | m. | 11
9 | Plastikāta caurule ,gofrēta D20mm |  | m. | 18
10 | Plastikāta caurule ,gofrēta D40mm |  | m. | 11
Zibensaizsardzība , zemējums
1 | Cinkots metāla balsts ar betona pamatni , H=6,0m |  | kompl. | 1
2 | Cinkotas stieples Ø 8mm savstārpējas sav. klemme | Ø8mm | gab. | 3
3 | Cinkota stieple Ø 8mm |  | m. | 12
4 | Zibens uztvērējs ,divertors, L= 2,0m |  | gab. | 1
5 | Stiprināšanas kronšteins |  | gab. | 1
6 | Zemējuma stieņi Ø20/1500 | 219/20, 5000017 | gab. | 12
7 | Zemējuma stieņa uzgalis |  | gab. | 4
8 | Zemējuma josla 30x3,5 |  | m. | 22
9 | Klemmes, zemējuma joslas sav. ar zemēj. stieņiem | 2760/20, 5001641 | gab. | 6
10 | Zemejuma vads 1 x 16 mm² | HO7V-K-16 | m. | 5
11 | Zemejuma (PE) kopne |  | gab. | 1
12 | Palīgmateriāli |  | kompl. | 1
Piezīmes.
1. Materiālu komplektāciju veikt saskaņā ar ražotājfirmas norādījumiem.
2.Saskaņojot ar pasūtītāju, ekspluatējošo organizāciju un projektētāju iespējams izmantot
analogas kvalitātes jebkura cita ražotāja materiālus.
3.Projekta sastāvu un kopējos paskaidrojumus skatīt lapā EL-1.

## SPEC_RAMKA
#REF! |  |  |  |  | 07_14
Amats | Uzvārds | Paraksts | Datums | #REF! | Stadija | Lapa | Lapa
| #REF! |  |  |  | #REF! | ELT-4 | 1
El.inženieris | K. Draviņš |  | 05.14. | Galveno materiālu specifikācija.
Inž.K.Draviņš
Sert.Nr.72-M-27/04
Note on B2: Заполняется автоматически
Note on C4: Заполняется автоматически
Note on C5: Заполняется автоматически
Note on E4: Заполняется автоматически
Note on F3: Заполняется автоматически
Note on G2: Заполняется автоматически
Note on G4: Заполняется автоматически

## APJOMS
Nr. | Nosaukums | Tips | Mērv. | Daudz. | Piezīmes
1 | 2 | 3 | 4 | 5 | 6
Celtniecības un montāžas darbi
0,4 kV kabeļu tīkli
1 | Tranšejas rakšana un aizbēršana mehanizēti 1kab. |  | m | 90
2 | Tranšejas gultnes sagatavošana |  | m | 90
3 | Signāllentas ieguldīšana |  | m | 90
4 | Pl. gofra caurules montāža tranšejā |  | m | 65
5 | Kabelis līdz šķ. 35 tranšejā,caurulē |  | m | 90
6 | Kabelis līdz šķ. 35 sadalē |  | m | 10
7 | Kabeļgalu apdares montāža šķ. līdz 35 |  | kompl. | 4
8 | Sadales ar pamatni uzstādīšana,montāža |  | kompl. | 1
9 | Aizsardzības automāta montāža esošā sadalē |  | kompl. | 2
10 | Atkārtotā zemējuma izbūve sadalei |  | kompl. | 1
11 | Trases digitālie uzmērījumi līdz 250m |  | gab. | 1
Apgaismojums ,spēka tīkli
1 | Sadales ar pamatni uzstādīšana,montāža |  | kompl. | 1
2 | 3F rozešu uzstādīšana pie sienas |  | kompl. | 2
3 | Gaismekļa uzstādīšana pie griestiem |  | kompl. | 1
4 | Slēdžu uzstādīšana pie sienas |  | kompl. | 1
5 | Kārbas montāža pie sienas |  | gab. | 1
6 | Kabeļu izbūvēšana pa sienu pl. caurulē | līdz 3x2.5 | m | 18
7 | Kabeļu izbūvēšana pa sienu pl. caurulē | līdz 5x6 | m | 11
8 | Plastikāta caurule pie sienas zem skavām |  | m | 29
9 | Jaunas sadales montāža ar grupām |  | kompl. | 1
10 | Aizsardzības automātu montāža sadalē |  | kompl. | 5 | skat. shēmu
11 | Izpilddokumentācija |  | kompl. | 1
Zibensaizsardzība , zemējums
1 | Stabu koordinātu nospraušana |  | gb | 1
2 | Tranšejas izrakšana un aizbēršana balstam |  | gb | 1
3 | Balsta pamata izbūvēšana |  | gb | 1
4 | Cinkota tērauda balstu izbūvēšana |  | gb | 1
5 | Zibensuztvērēja , divertora montāža balstā |  | kompl. | 1
6 | Elektrodu izbūvēšana zemē |  | gab. | 12
7 | Zemējuma joslas izbūvēšana |  | m | 22
8 | Klemmes montāža |  | gab. | 6
9 | Pretestības merījumi |  | kompl. | 1
Paskaidrojumi
1) Projekta sastāvu un kopējos paskaidrojumus skatīt lapā EL-1.

## APJOMS_RAMKA
#REF! |  |  |  |  | 07_14
Amats | Uzvārds | Paraksts | Datums | #REF! | Stadija | Lapa | Lapa
| #REF! |  |  |  | #REF! | ELT-5 | 1
El.inženieris | K. Draviņš |  | 05.14. | #REF!
Inž.K.Draviņš
|  |  |  | Galveno darbu apjoms. | Sert.Nr.72-M-27/04
Note on B2: Заполняется автоматически
Note on C4: Заполняется автоматически
Note on C5: Заполняется автоматически
Note on C6: Заполняется автоматически
Note on E4: Заполняется автоматически
Note on F3: Заполняется автоматически
Note on G2: Заполняется автоматически
Note on G4: Заполняется автоматически