## kr_nostipr
Darbu apjomu saraksts
Objekta nosaukums: "Ventspils ostas Ventas upes kanāla krasta stabilitātes nostiprināšana"
Objekta adrese: Dzintaru ielā 51/3, Ventspilī
Pasūtījuma Nr. 13 - 24
Tāme sastādīta: ______.gada tirgus cenās, pamatojoties uz ĢP - daļas rasējumiem.
Tāmes izmaksas:
Tāmes sastādīta: ______.gada _______________
Nr. |  |  | Mēra | Daudzums | Vienības izmaksa, Ls | Summa, Ls
p.k. | Kods | Darba nosaukums | vienība
1 | 2 | 3 | 4 | 5 | 6 | 7
1 |  | Seguma no dzelzsbetona plātnēm izjaukšana ar esošo plātņu saglabašanu (precizēt darba secībā) | m² | 7646
2 |  | Zemes darbi
| 2.1. | Pamatslāņu (smilts, šķembas h = 30 cm) izņemšana un transports uz būvuzņēmēja atbērtni | m³ | 2294
| 2.2. | Būvbedres izrakšana zemāk par seguma konstrukciju | m³ | 13260
|  | Būvbedres aizbēršana pēc atslodzes plātnes konstrukcijas izveidošanas | m³ | 1253
| 2.3. | Šķembu nobēršana (dolomīts) frakcija 40-70, h=25cm (pamatslānis); noblīvējot ar vibratoriem | m³ | 1674
| 2.4. | Šķembu nobēršana pamatslāņa virskārtas noķīlēšanai frakcija 0-20, h=2,5cm; noblīvējot ar veltni | m³ | 190
| 2.5. | Smilts slāņa (rupjgraudaina) nobēršana | m³ | 373
3 |  | Seguma izveidošana no dzelzsbetona plātnēm 2.0x2.0x0.16m (pieņemot, ka pēc demontāžas var izmantot 75% no esošajām plātnēm), tai skaitā: | m² | 6882
| 3.1. | - seguma dzelzsbetona plātņu izgatavošana (25% no kopēja daudzuma), tai skaitā: | gb. | 430
|  | betons C30/37 XF4 | m³ | 275
|  | stiegrojums / ieliekamās detaļas | t. | 41.3
4 |  | Monolītu segumu izveidošana savienojumos ar esošajiem segumiem, tai skaitā: | m² | 764
|  | - betons C30/37 XF4 | m³ | 153
|  | - stiegrojums | t. | 23
Kopā:
Materiālu transports ___%
Tiešās izmaksas kopā:
Virsizdevumi ___%
Peļņa ___%
Darba devēja sociālais nodoklis _____%
Kopā:
Sastādīja: _________________________/ Staņislavs Mikulins /
Pārbaudīja: _____________________________
Būvprakses sertifikāts:__40 - 264__