## kr_nostipr
Darbu apjomu saraksts
Būves nosaukums: Piestātnes LP-27 rekonstrukcija Rīgas brīvostas teritorijā, Krievusalā.
Objekta nosaukums: "Ventspils ostas Ventas upes kanāla krasta stabilitātes nostiprināšana"
Objekta adrese: Dzintaru ielā 51/3, Ventspilī
Pasūtījuma Nr. 13 - 24
Tāme sastādīta: ______.gada tirgus cenās, pamatojoties uz ŪKT - daļas rasējumiem.
Tāmes izmaksas:
Tāmes sastādīta: ______.gada _______________
| Kods |  | Mēr-vienība
Nr. |  |  |  | Daudzums | Vienības izmaksa, Ls | Summa, Ls
p.k. |  | Darba nosaukums
1 | 2 | 3 | 4 | 5 | 6 | 7
Ūdensvads Ū1
1. |  | Plastmasas caurules PE d160 PN10 ieguldīšana sausā smiltī atklātā būvbedrē starp un zem enkuriem ar pamatni (smilts 0,1 m, ģeotekstils, šķembas 0,1 m) H = 0,20 m | m | 207
2. |  | Tas pats, starp enkuriem H = 0,3 m | m | 19 + 18
3. |  | Tas pats, H = 1,00 | m | 3
4. |  | Plastmasas caurules PE d110 ieguldīšana sausā smiltī atklātā būvbedrē ar pamatni (smilts 0,1 m, ģeotekstils, šķembas 0,1 m) H = 0,2 m | m | 52
5. |  | Tas pats, ieguldīšana tranšejā sausā smiltī ar sienas stiprinājumu H = 1,75 m | m | 3
6. |  | Tas pats d160, H = 1,80 m | m | 2
7. |  | PE caurules pieslēgšana pie esošiem tīkliem, PVh caurule d160 x 160 | vieta | 2
8. |  | Tas pats, d110 x 110 | vieta | 1
9. |  | Tas pats, d90 x 90 | vieta | 3
10. |  | Apakšzemes aizbīdnis DN150, komplekts | gab. | 2
11. |  | Tas pats, DN100 | gab. | 1
12. |  | Tas pats, DN80 | gab. | 3
13. |  | Bez akas hidrants DN100, PN16, H = 1,40 m ar siltinājumu, kompl. | gab. | 2
gab.
14. |  | Atloks adapters DN150 / de160, PN16 caurulei PE, PVh | gab. | 4+2
15. |  | Tas pats, DN100 / de110, PN16 | gab. | 2
16. |  | Tas pats, DN80 / de90, PN16 | gab. | 6
17. |  | Sedlu uzmava DN100 / de160, PN16 PE caurulei | gab. | 3
18. |  | Tas pats, DN80 / de160, PN16 PE caurulei | gab. | 3
19. |  | Īscaurule ar atloku d160 PE, PN16 | gab. | 4
20. |  | Tas pats de110 PE, PN16 | gab. | 1
21. |  | Tas pats de90 PE, PN16 | gab. | 3
22. |  | Atloks Fe 37 DN150 / de160, PN10 | gab. | 4
23. |  | Tas pats, DN100 / de160, PN10 | gab. | 1
24. |  | Tas pats, DN80 / de90, PN10 | gab. | 3
25. |  | Noslēgs DN150 | gab. | 1
26. |  | EM dubultuzmava de160, PN16 | gab. | 20
27. |  | Tas pats, de100, PN16 | gab. | 1
28. |  | EM līkums 90° de160, PN16 | gab. | 4
29. |  | EM līkums 90° de110, PN16 | gab. | 2
30. |  | EM līkums 45° de160, PN16 | gab. | 4
31. |  | EM līkums 45° de100, PN16 | gab. | 2
32. |  | EM līkums 45° de90, PN16 | gab. | 6
33. |  | EM sedlu pieslēgšanas uzlika 160/63 | gab. | 1
34. |  | Aizbīdnis ar fiksējošām uzmavām d63 | gab. | 1
35. |  | Aka no dzelzsbetona elementiem d1000 H = 2,05 ar peldošo lūku uz E600, ar hidroizolāciju līdz atzm.+1,00 ar atslodzes plātni | gab. | 1
Pārējie darbi
36. |  | Zemes darbi. Pamatne. Smilts h =0,1 m, šķembas h=0,1m ar vibroblietēšanu, ģeotekstils | m² pamatne | 543
37. |  | Tranšejas rakšana ar eksakavatoru |  | 8
38. |  | Tas pats, ar rokām | m³ | 1
39. |  | Būvbedres rakšana ar ekskavatoru. Nogāzē horizontāls plaukts | m³ | 55
40. |  | Tas pats, ar rokām | m³ | 11
41. |  | Būvbedres caurules noguldīšanai aizbēršana ar ekskavatoru ar vibroblietēšanu | m³ | 300
42. |  | Tranšejas stiprināšana ar koka vairogiem | m² | 18
43. |  | Dzelzsbetona plātnes demontāža un montāža 200 x 200 x 16 cm | m² | 24
44. |  | Šķembu seguma nojaukšana un atjaunošana h = 24 cm | m² | 24
45. |  | Dzelzsbetona pāļa 35 x 40 nociršana | gab. | 1
46. |  | Īscaurules d219,1 x 12,5 x 400 iemetināšana tērauda rievpālī | gab. | 2
47. |  | Dzelzsbetona pāļa 35 x 40 cm cauruma 200 x 300 H izciršana | gab. | 1
48. |  | Dzelzsbetona pāļa nostiprināšana ar šveleriem Nr.30, l = 2200 x 2 ar 4 bultām | vieta | 1
Lietus kanalizācija K2
49. |  | Tranšejas rakšana ar ekskavatoru un aizvēšana uz izgāztuvi | m³ | 43
50. |  | Pamatnes izlīdzināšana ar rokām | m³ | 160
51. |  | Šķembu pamatnes ierikošana un blīvēšana | m³ | 17
52. |  | Betona aptveres ierīkošana C25/30 | m³ | 70
53 |  | Plastbetona teknes V300S ar ķeta resti E600 H=460mm uzstādīšana | m | 150
54. |  | Plastbetona teknes V300S H=460mm gala noslēga uzstadīšana | gab. | 1
55. |  | Plastbetona teknes V400S ar ķeta resti E600 H=480mm uzstadīšana | m | 53
56. |  | Plastbetona teknes V400S ar ķeta resti E600 H=480mm ar izlaidi uz leju DN200 un gala noslēgu uzstadīšana | m | 1
57. |  | Betona aptveres dibena H=60mm pastiprināšana ar tērauda stieņiem AII d16 L=600mm 4 gb. Piestātnes Nr.2 zonā | gab. | 30
58. |  | Betona aptveres dibena H=110mm pastiprināšana ar tērauda stieņiem AII d16 L=600mm 4 gb. Piestātnes Nr.2 zonā | gab. | 15
59. |  | Esošo betona plātņu 2x2x0.16m noņemšana un uzstadīšana uz vietas uz šķembas slāni H=0.15m
60. |  | Škembu slānis H=0.15 blīvētais zem plātnēm | m³ | 20
61. |  | Tranšejas rakšana ar ekskavatoru un aizvešana uz izgāztuvi | m³ | 165
62. |  | Plastmasas caurules PP d315/272 T8 ieguldīšana tranšejā, sausā gruntī, H vidēja līdz 1.0m, ar pamatni H=0.15m | m | 3.1
63. |  | Plastmasas caurules PP d450/400 T8 ieguldīšana tranšejā, sausā gruntī, Hvidēja līdz 1.7m, ar pamatni H=0.15m, ar stiprināšanu | m | 34
64. |  | Plastmasas caurules PP d315/272 T8 ieguldīšana tranšejā, sausā gruntī, H vidēja līdz 2.15m, ar pamatni H=0.15m, ar stiprināšanu | m | 9.5
65. |  | Plastmasas caurules PP d110 T8 ieguldīšana tranšejā, sausā gruntī, H vidēja līdz 1.60m, ar pamatni H=0.15m, ar stiprināšanu | m | 2.5
66. |  | Tranšejas atbalsta sienas stiprināšana ar SBH vai ekvivalentu | m² | 170
67. |  | Vidēji rupja smilts pamatne H=0.15 ar vibroblietēšanu | m³ | 10.5
68. |  | Tranšejas atpakaļ aizbēršana ar vidēji rupja smilti ar vibroblietēšanu | m³ | 95
69. |  | Plastmasas akas d560 H=1.26 uzstadīšana sausā gruntī | gab. | 1
70. |  | Dz.betona akas d1000 H=1,71 ar divām aizsargčaulam d450 sausā smiltī ar šķembu pamatni H=0.15 | gab. | 1
71. |  | Dz.betona akas d1500 H=2.20 ar aizsargčaulām d450-1gb, d315-1gb, d250-1gb sausā smiltī ar šķembu pamatni H=0.15 | gab. | 1
72. |  | Dz.betona akas d1500 H=2.29 ar aizsargčaulām d160-1gb, d250-1gb, d300-2gb, d315-1gb, ,d400-1gb, sausā smiltī ar šķembu pamatni H=0.15 | gab. | 1
73. |  | Šķembu pamatne zem akām | m³ | 8.5
Smilšu atdalītājs
74. |  | Uzstāda saliekamo dzelzsbetona aku DN2000 mm , H = 4,88 m, ierīko betona renes uz pamatnes, uzstāda kāpienu skavas un akas elementus uz cementa javas B15. Veic grodu un pamatnes hidroizolāciju, tai skaita: | gab. | 1
75. |  | Betona pamatne KCD-20 | gab. | 1
76. |  | Betona grods KC-20-9 (KC-20-6) | gab. | 3 (1)
77. |  | Betona vāks KCP-20 | gab. | 1
78. |  | Peldoša ķeta lūka slodzei E600 | gab. | 1
Separators ESK30
79. |  | Uzstāda saliekamo dzelzsbetona aku DN1500 mm, H = 2,80m, ierīko betona renes uz pamatnes, uzstāda kāpienu skavas un akas elementus uz cementa javas B15. Veic grodu un pamatnes hidroizolāciju, tai skaitā: | gab. | 1
80. |  | Betona grods ar pamatni GP15-10 | gab. | 1
81. |  | Betona grods GR15-7.5 (GR15-2,5) | gab. | 1 (1)
82. |  | Betona konuss GK15/625 - 6 | gab. | 1
83. |  | Peldoša ķeta lūka slodzei E600 | gab. | 1
Aka paraugu ņemšanai
84. |  | Uzstāda saliekamo dzelzsbetona aku DN1000 mm, H = 2,80m, ierīko betona renes uz pamatnes, uzstāda kāpienu skavas un akas elementus uz cementa javas B15. Veic grodu un pamatnes hidroizolāciju, tai skaitā:
85. |  | Betona grods ar pamatni GP10-10 | gab. | 1
86. |  | Betona grods GP10-7.5 | gab. | 1
87. |  | Betona konuss GP10/625-6 | gab. | 1
88. |  | Peldoša ķeta lūka slodzei E600 | gab. | 1
Tehnoloģiskās iekārtas
89. |  | Nostādinātāja stapsiena 1.5x1.5 m | gab. | 1
90. |  | Separatora bloks ESK30 | gab. | 1
Tehnoloģiskie cauruļvadi
91. |  | PE d250 caurules tranšejā sausā smiltī H = 1,50 m, 0,5 m noblīvēta smilšu pamatne | m | 4
92. |  | Tas pats, d318 | m | 1
93. |  | Tas pats, kanalizācijas caurules d110, T8, H = 1,0 (ventilācija) | m | 17
94. |  | Trejgabals 90° d250 x 250, metināts | gab. | 1
95. |  | Aizsargčaula d250 | gab. | 6
96. |  | Aizsargčaula d315 | gab. | 2
97. |  | Aizsargčaula d110 | gab. | 3
Zemes darbi smilšu atdalītājs un separators (aka paraugu ņemšanai)
98. |  | Rievsienas PU6 sišana un izraušana 176 kg/m² būvbedres nožogojumam plānā 3,3 x 5,5 m, H = 6 m ar joslu no dubult T profilu Nr.20, L = 17,0 m | m² | 105.6
99. |  | Būvbedres stiprināšana ar vairogiem | m | 20
100. |  | Grants izrakšana ar greiferi | m³ | 65 (21)
101. |  | Roku darbs | m³ | 1 (0,2)
102. |  | Šķembu slānis 33 x 5,5 x 0,15 ūdens pazemināšanai | m³ | 2,7 (0,6)
103. |  | Atklātā ūdens pazemināšana | m/maiņa | 6 (2)
104. |  | Būvbedres aizbēršana ar atvesto granti ar blietēšanu | m³ | 35 (16,4)
105. |  | Liekās grunts izvešana uz izgāztuvi | m³ | 27,6 (4,6)
106. |  | Seguma plātnes izjaukšana un atjaunošana | m² | 48
107. |  | Šķembu seguma izjaukšana un atjaunošana H = 0,24 m | m² | 48
Kopā:
Materiālu transports ___%
Tiešās izmaksas kopā:
Virsizdevumi ___%
Peļņa ___%
Darba devēja sociālais nodoklis _____%
Kopā:
Sastādīja: _________________________/ Olga Tomiševa/
Pārbaudīja: _____________________________
Būvprakses sertifikāts:__50 - 2298