## kr_nostipr
Darbu apjomu saraksts
Objekta nosaukums: "Ventspils ostas Ventas upes kanāla krasta stabilitātes nostiprināšana"
Objekta adrese: Dzintaru ielā 51/3, Ventspilī
Pasūtījuma Nr. 13 - 24
Tāme sastādīta: ______.gada tirgus cenās, pamatojoties uz HR - daļas rasējumiem.
Tāmes izmaksas:
Tāmes sastādīta: ______.gada _______________
Nr. |  |  | Mēra | Daudzums | Vienības izmaksa, Ls | Summa, Ls
p.k. | Kods | Darba nosaukums | vienība
1 | 2 | 3 | 4 | 5 | 6 | 7
1 |  | Atslodzes platformas izveidošana: | gb. | 8
1.1. |  | Pāļu pamatnes izveidošana vienai atsl.platformai, tai skaita: | gb. | 97
| 1.1.1. | "FUNDEX" pāļu Æ 520/670mm izveidošana un parbaudīšana ar stātisko metodi uz iespiešanas slodzi (vertikāliem pāliem) | gb. | 2
| 1.1.2. | "FUNDEX" pāļu Æ 520/670mm izveidošana, L=41,2m (vertikāliem pāliem) | gb. | 75
| 1.1.3. | "FUNDEX" pāļu Æ 520/670mm izveidošana, L=44,2m (slīpiem pāliem, slīpums 3:1) | gb. | 20
Māteriaļu patēriņš pāļu pamatnes izveidošanai, tai skaita:
| 1.1.4. | vertikāliem pāliem: | gb. | 77
|  | - betons C30/37 | m³ | 685.3
|  | - stiegrojuma karkass (+10% pārlaidumiem) | t. | 151.1048
| 1.1.5. | slīpiem pāliem: | gb. | 20
|  | - betons C30/37 | m³ | 188
|  | - stiegrojuma karkass (+10% pārlaidumiem) | t. | 90.772
1.2. |  | Atslodzes platformas virsplātnes izveidošana, tai skaita:
|  | - betons C8/10 | m³ | 60
|  | - betons C35/45 | m³ | 638
|  | stiegrojums (+10% pārlaidumiem) / ieliekamās detaļas | t. | 56.4883
Kopā:
Materiālu transports ___%
Tiešās izmaksas kopā:
Virsizdevumi ___%
Peļņa ___%
Darba devēja sociālais nodoklis _____%
Kopā:
Sastādīja: _________________________/ Staņislavs Mikulins /
Pārbaudīja: _____________________________
Būvprakses sertifikāts:__40 - 264__