## Brivibas_iela
CD - Ceļu daļas darbu daudzumu kopsavilkums
Nr. p/k | Darba nosaukums | Mērvienība | Projekta kopējais apjoms
1 | Sagatavošanās darbi
1.1 | Būvtāfeles 2x2m uzstādīšana | gb. | 1
1.2 | Trases uzmērīšana un nospraušana, atbalsta sistēmas ierīkošana | objekts | 1
2 | Demontāžas darbi
2.1 | - Ietves betona bruģa seguma demontāža, tīrīšana, novietošana uz paletēm, transportēšana uz pasūtītāja norādīto glabātuvi, ja nepieciešams, izmantot citviet objektā, iepriekš to saskaņojot ar pasūtītāju | m2 | 305
2.2 | - brauktuves betona bruģa seguma demontāža, tīrīšana, novietošana uz paletēm, transportēšana uz pasūtītāja norādīto glabātuvi, ja nepieciešams, izmantot citviet objektā, iepriekš to saskaņojot ar pasūtītāju | m2 | 130
2.3 | - Betona flīžu/plākšnu (ietves zona) seguma demontāža, (transportēšana uz atbērtni - Saules iela 143, Ventspils) | m2 | 240
2.4 | Esošo ceļa zīmju vairogu demontāža, nodošana pasūtītājam, tai skaitā transportēšana uz pasūtītāja norādīto noliktavu (326.c.z. - 2gab., 530.c.z. - 1gab., 531.c.z. - 1gab., 532.c.z. - 1gab., 828.c.z. - 1gab.) | gb. | 6
2.5 | Esošo ceļa zīmju balstu demontāža un nodošana pasūtītājam, tai skaitā transportēšana uz pasūtītāja norādīto noliktavu | gb. | 3
2.6 | Esošās ielas nosaukuma plāksnes demontāža (Sporta iela) un nodošana pasūtītājam, tai skaitā transportēšana uz pasūtītāja norādīto noliktavu | gb. | 1
2.7 | Atsevišķi stāvošu koku zāģēšana, celmu laušana, transportēšana uz atbērtni | gb. | 2
3 | Zemes darbi
3.1 | Ierakuma izbūve (gultnes rakšana un profilēšana, tai skaitā, asfaltbetona demontāža esošajā biezumā, betona apmaļu demontāža, augu zemes noņemšana aizvešana un izlīdzināšana hvid=20cm, (transportēšana uz atbērtni - Saules iela 143, Ventspils) | m3 | 10257
3.2 | Grunts apmaiņa (nederīgās grunts-augu zemes izrakšana un aizbēršana ar uzbēruma grunti atbilstoši projekta specifikācijām), detalizētas vietas skatīt garenprofilā, inženierģeoloģijas pārskatā un būvniecības laikā uz vietas dabā izvērtējot esošo situāciju | m3 | 300
3.3 | Jaunas ievalkas rakšana (hvid=0,5m), profilēšana, teknes veidošana (transportēšana uz atbērtni - Saules iela 143, Ventspils) | m3 | 310
3.4 | Uzbēruma grunts izbūve atbilstoši projekta specifikācijām | m3 | 405
3.5 | Būvgružu (atgūto materiālu) pārstrādes izdevumi atbērtnē, Saules ielā 143, Ventspilī | m3 | 10867
4 | Segumu izbūve
4.1 | Brauktuves segas konstrukcijas izbūve betona bruģakmens segumu
4,1,1 | - Ģeotekstils NW15 | m2 | 5293
4,1,2 | - Uzbēruma grunts kārtas izbūve, h=20cm, no noraktā meteriāla, atbilstoši projekta specifikācijas | m3 | 1064
4,1,3 | - Salizturīgā kārta no vidēji rupjas smilts 60cm biezumā, filtrācijas koeficents ≥1m/dnn | m3 | 3192
4,1,4 | - Ekstrudēta divasu Ģeorežģa 40/40 kN/m ieklāšana | m2 | 5043
4,1,5 | - Nesaistītu minerālmateriālu granīta šķembu maisījums nesošajā apakškārtā - 0/63ps 22cm biezumā, LA≤25, | m2 | 5043
4,1,6 | - Nesaistītu minerālmateriālu granīta šķembu maisījums nesošajā virskārtā 0/45p 8cm biezumā, LA≤25 | m2 | 4677
4,1,7 | - Izlīdzinošās starpkārtas šķembu izsijas izbūve, h=3cm | m2 | 4677
4,1,8 | - brauktuves bruģakmens izbūve, h=8cm, (pamatā brūns "Unicoloc", divas malējās rindas pelēks "Nostalith" + gājēju pārejai Balts "Nostalith" 10m2 | m2 | 4677
4.2 | Nobrauktuves segas konstrukcijas izbūve ar bruģakmens segumu
4,2,1 | - Salizturīgā kārta no vidēji rupjas smilts ≥40cm biezumā, Kfiltr ≥1m/dnn | m3 | 344
4,2,2 | - Nesaistītu minerālmateriālu granīta šķembu maisījuma nesošās apakškārtas izbūve, h=17cm, LA≤30, frakcija 0/63ps | m2 | 819
4,2,3 | - Nesaistītu minerālmateriālu granīta šķembu maisījuma nesošās virskārtas izbūve, h=8cm, LA≤30, frakcija 0/45ps | m2 | 762
4,2,4 | - Izlīdzinošās starpkārtas šķembu izsijas izbūve, h=3cm | m2 | 762
4,2,5 | - Brauktuves bruģakmens 8cm biezumā - Nobrauktuves uz Ventpsils Siltums, analogs esošajam rakstam (pamatā "Nostalith" pelēks 95 % oranžs 5%, kontūras "Nostalith" 3 līnijas melns 2 līnijas pelēks) | m2 | 77
4,2,6 | - Brauktuves bruģakmens 8cm biezumā - Visas pārējās nobrauktuves (pelēks "Nostalith") | m2 | 685
4.3 | Stāvvietu segas konstrukcijas izbūve ar bruģakmens segumu
4,3,1 | - Ģeotekstils NW15 | m2 | 474
4,3,2 | - Uzbēruma grunts kārtas izbūve, h=20cm, no noraktā meteriāla, atbilstoši projekta specifikācijas | m3 | 95
4,3,3 | - Salizturīgā kārta no vidēji rupjas smilts ≥60cm biezumā, Kfiltr ≥1m/dnn | m3 | 321
4,3,4 | - Nesaistītu minerālmateriālu granīta šķembu maisījuma nesošās apakškārtas izbūve, h=17cm, LA≤30, frakcija 0/63ps | m2 | 510
4,3,5 | - Nesaistītu minerālmateriālu granīta šķembu maisījuma nesošās virskārtas izbūve, h=8cm, LA≤30, frakcija 0/45ps | m2 | 474
4,3,6 | - Izlīdzinošās starpkārtas šķembu izsijas izbūve, h=3cm | m2 | 474
4,3,7 | - Brauktuves bruģakmens 8cm biezumā ("Nostalith" melns + baltas līnijas 0.2m stāvvietu atdalīšanai) | m2 | 474
4.4 | laukakmens bruģa segas konstrukcijas izbūve
4,4,1 | - Salizturīgā kārta no vidēji rupjas smilts ≥60cm biezumā, Kfiltr ≥1m/dnn | m3 | 35
4,4,2 | - Nesaistītu minerālmateriālu granīta šķembu maisījuma nesošās apakškārtas izbūve, h=17cm, LA≤30, frakcija 0/63ps | m2 | 53
4,4,3 | - Nesaistītu minerālmateriālu granīta šķembu maisījuma nesošās virskārtas izbūve, h=8cm, LA≤30, frakcija 0/45ps | m2 | 53
4,4,4 | - Grants smilts maisījums 15cm biezumā | m2 | 53
4,4,5 | - Laukakmens bruģis, 15cm - 20cm diametrā | m2 | 53
4.5 | Ietves segas konstrukcijas betona bruģakmens izbūve
4,5,1 | - Salizturīgā kārtas no vidēji rupjas smilts izbūve, h=30cm, Kfiltr ≥1m/dnn | m3 | 322
4,5,2 | - Nesaistītu minerālmateriālu granīta šķembu pamatu nesošās apakškārtas izbūve, h=15cm, LA≤30, frakcija 0/45ps | m2 | 1062
4,5,3 | - Izlīdzinošās starpkārtas šķembu izsijas izbūve, h=3cm | m2 | 1062
4,5,4 | - Ietves bruģakmens izbūve, h=6cm (melns prizma T6 ar fāzēm + sarkans pārejas zonā pie Latgales ielas, detalizēti skatīt bruģa rakstos) | m2 | 1005
4,5,5 | - Ietves bruģakmens izbūve, h=6cm (esošais bruģakmens raksts, pelēks "Prizma" T6 ar fāzēm) - ielas nepāra numuru pusē | m2 | 44
4,5,6 | - Ietves bruģakmens izbūve, h=6cm (esošais bruģakmens raksts, pelēks + sarkans "Prizma" T6 ar fāzēm) - nobrauktuve uz Ventspils Siltums | m2 | 2
4,5,7 | - Ietves bruģakmens izbūve, h=6cm (esošais bruģakmens raksts, pelēks "Sigma") - pie L.Prospekts 23 | m2 | 5
4,5,8 | - Ietves bruģakmens izbūve, h=6cm (izmantojams esošais demontētais bruģakmens) - Strēlnieku iela | m2 | 6
4.6 | Esošā seguma remonta zona
4,6,1 | - Brauktuves asfaltbetona remontzona, tai skaitā esošā asfalta demontāža, AC11 ieklāšana, h=4cm, apakškārtu izbūve, ja nepieciešams (visas kārtas atjaunot esošā biezumā) (Pieslēdzoties pie Lielā prospekta) | m2 | 28
4,6,2 | - Esošo nobrauktuvju,pieslēgumu un stāvvietas bruģakmens remontzona, seguma profila labošana, iesēdumu remonts, tai skaitā Šķembu izsiju izbūve, h=3cm | m2 | 174
4,6,3 | - Sātvlaukuma, posmā no pk.0+90 līdz pk.1+10, brauktuves bruģakmens seguma izlīdzināšana /remontzona, veidojot šķērskritumu atbilstoši proj. vertikālajam plānam, tai skaitā Šķembu izsiju izbūve, h=3cm un ja nepieciešams šķembu piebēršana | m2 | 232
4,6,4 | - Strēlnieku ielas kreisās puses brauktuves bruģakmens seguma izlīdzināšana /remontzona, veidojot šķērskritumu uz proj. Gūlijām atbilstoši proj. vertikālajam plānam, tai skaitā Šķembu izsiju izbūve, h=3cm un ja nepieciešams šķembu piebēršana | m2 | 78
4,6,5 | - Latgales ielas pieslēguma brauktuves bruģakmens seguma izlīdzināšana /remontzona, veidojot šķērskritumu uz proj. Gūlijām atbilstoši proj. vertikālajam plānam, tai skaitā Šķembu izsiju izbūve, h=3cm un ja nepieciešams šķembu piebēršana | m2 | 294
4,6,6 | - Brīvības iela 37 jauna betona bruģakmens seguma seguma izbūve (pelēks "Nostalith" atbilstoši bruģa rakstiem), iepriekš demontējot asfaltbetonu, tai skaitā Šķembu izsiju izbūve, h=3cm un ja nepieciešams šķembu piebēršana | m2 | 88
4,6,7 | - Brīvības iela 39 jauna betona bruģakmens seguma seguma izbūve (pelēks "Nostalith" atbilstoši bruģa rakstiem), iepriekš demontējot betona bruģakmens segumu, tai skaitā Šķembu izsiju izbūve, h=3cm un ja nepieciešams šķembu piebēršana | m2 | 18
4,6,8 | - Ietves bruģakmens remontzona, tai skaitā Šķembu izsiju izbūve, h=3cm (visās vietās, kur projektētā ietve pieslēdzas pie esošās ietve) | m2 | 164
4,6,9 | - Ietves bruģakmens remontzona, tai skaitā Šķembu izsiju izbūve, h=3cm, demontēt esošo ietves bruģakmeni un nodot to pasūtītājam, izbūvēt jaunu bruģakmeni melns prizma T6 ar fāzēm atbilstoši bruģa rakstiem (Esošā ietve pie Sporta ielas) (Demontēto bruģakmeni iespējams izmantot arī citviet objektā nepieciešamajās vietās) | m2 | 53
4,6,10 | - Taktilā bruģakmens izbūve (iepriekš demontējot esošo bruģakmeni), tai skaitā Šķembu izsiju izbūve, h=3cm | m2 | 17
4,6,11 | - Grants seguma izbūve nobrauktuvē uz Brīvības 41 un gājēju celiņam pie Reņķa dārza, h=30cm un remontzonas nobrauktuvēs | m2 | 63
5 | Konstrukcijas
5.1 | Brauktuves betona apmales izbūve atbilstoši LVS EN 1340 (atbilstoši ūdens absorbcijas 2. klasei, salumkusumizturības 3. klasei, lieces stiprības 3. klasei un abrazīvās dilumizturības 4. klasei) uz iepriekš sagatavota betona un šķembu pamata
5,1,1 | - Brauktuves betona apmales izbūve (100x30x15) | m | 877
5,1,2 | - Brauktuves betona apmales izbūve (guļus) (100x30x15) | m | 49
5,1,3 | - Brauktuves betona apmales izbūve (100x22x15) | m | 984
5,1,4 | - Brauktuves betona apmales izbūve (100x30/22x15 slīpā) | m | 67
5.2 | Ietves betona apmales izbūve (100x20x8, 2.stiprības klase,) uz iepriekš sagatavota betona un šķembu pamata | m | 1203
5.3 | Ceļazīmju uzstādīšana
5,3,1 | - Ceļa zīmes Nr.201 (samazināta) uzstādīšana | gb. | 4
5,3,2 | - Ceļa zīmes Nr.202 uzstādīšana | gb. | 2
5,3,3 | - Ceļa zīmes Nr.326 uzstādīšana | gb. | 3
5,3,4 | - Ceļa zīmes Nr.532 uzstādīšana | gb. | 1
5,3,5 | - Ceļa zīmes Nr.828 uzstādīšana | gb. | 1
5.4 | Ceļa zīmju balstu uzstādīšana (apaļie) | gb. | 5
5.5 | Ceļa zīmju balstu ar konsoli uzstādīšana (apaļie) | gb. | 1
5.6 | Ceļa zīmes Nr.206 pārcelšana kopā ar balstu | kpl. | 1
5.7 | Ielas virziena norāžu pārcelšana kopā ar balstu (pie Reņķa dārza) | kpl. | 1
5.8 | Ielas nosaukuma plākšņu uzstādīšana uz balsta (Brīvības iela, Sporta iela) | gb. | 2
5.9 | Uzstādīt kontrastējošo marķējumu (atstarojoša lenta-dzeltena, 10 cm plata) uz ceļazīmju balstiem, kuri atrodas uz ietves, uz katra balsta trīs augstumos: 160cm,140cm un 35cm virs zemes | kpl. | 8
5.1 | Esošo atpūtas solu un urnu pārcelšana tuvāk Dīķim (pie Sporta ielas), detalizētu vietu precizēt būvniecības laikā | kpl. | 2
5.11 | Veikt esošās betona caurtekas (pie Sporta ielas) tīrīšanu un gala nostiprinājuma betona sienas remontu. Būvniecības laikā atjaunot/remontēt esošās caurtekas gala nostiprinājuma sienas, aizpildīt bojātās šuves, pēc tam sienas pārklāt ar hermētisku aizsargplārklājumu | kpl. | 1
5.12 | Gājēju drošības barjeru izbūve, tai skaitā pamatu izbūve (RAL 4004) | m | 62
5.13 | Ģeodēziskās grunts zīmes izbūve, novietojums projektā paredzēts aptuvens, bet precīzas iestrādes vietas nosakāmas būvdarbu veikšanas gaitā uz vietas objektā, ņemot vērā rekonstruējamo ielas segumu konfigurāciju, iestrādi ierobežojošu inženierkomunikāciju izvietojumu un iespējamās redzamības traucēšanu uz blakus punktiem (iespējams, traucē koki, zīmes vai kādi citi objekti). Konkrētus ģeodēzisko punktu tipus izvēlēties būvniecības laikā atkarībā no tā novietojuma. Detalizēti skatīt projekta paskaidrojuma rakstā, ģenerālplāna CD-2 lapās un pielikumā Nr.10. (x) | gb. | 1
5.14 | Esošās ģeodēziskās grunts zīmes iznīcināšanas un izbūve jaunā vietā, novietojums projektā paredzēts aptuvens, bet precīzu iestrādes vietu noteikt būvdarbu veikšanas gaitā uz vietas objektā, ņemot vērā rekonstruējamo ielas segumu konfigurāciju, iestrādi ierobežojošu inženierkomunikāciju izvietojumu un iespējamās redzamības traucēšanu uz blakus punktiem (iespējams, traucē koki, zīmes vai kādi citi objekti). Konkrētu ģeodēziskā punktu tipu izvēlēties būvniecības laikā atkarībā no tā novietojuma. Detalizēti skatīt projekta paskaidrojuma rakstā, ģenerālplānā un pielikumā Nr.10. (x) | gb. | 1
5.15 | Ceļa horizontālo apzīmējumu uzklāšana (no termoplasta baltā krāsā)
5,15,1 | - Horizontālā marķējuma Nr.920 uzklāšana | m2 | 19
5,15,2 | - Horizontālā marķējuma Nr.922 uzklāšana | m2 | 4
5,15,3 | - Horizontālā marķējuma Nr.923 uzklāšana | m2 | 22
5,15,4 | - Horizontālā marķējuma Nr.925 uzklāšana | m2 | 7.55
5,15,5 | - Horizontālā marķējuma Nr.926 uzklāšana | m2 | 3
5,15,6 | - Horizontālā marķējuma Nr.929 uzklāšana | m2 | 4.4
5,15,7 | - Horizontālā marķējuma Nr.937 uzklāšana (bultas) | m2 | 5
5,15,8 | - Horizontālā marķējuma Nr.951 uzklāšana ("STOP" piktogramma) | m2 | 4
5.16 | Betona pakāpienu izbūve ar trīs pakāpiena elementiem (tai skaitā pamatnes un pakāpienu atbalstsienu betonēšana, šķembu un smilts kārtu izbūve zem betona pamata un citi ar to saistītie darbi un materiāli, detalizēti skatīt griezumos un būvniecības laikā uz vietas. Pakāpienus uzstādīt no gataviem betona elementiem) | klp. | 2
5.17 | Koka atbalstsienas izbūve no impregnētiem koka mietiņiem, d10 ar nostiprinājumu zemē 1m dziļumā, katras sieniņas garums plānā ~3m (tai skaitā visi saistītie darbi un materiāli) detalizēti skatīt plānā un 3D vizualizācijā | klp. | 3
5.18 | Esošo vārtu un sētas pārbūve uz īpašumu "Brīvības 41", pārcelt vārtus pret jauno nobrauktuves vietu. Tai skaitā balstu pārbūve un visi nepieciešamie darbi un materiāli, kuri nepieciešami sekmīgai darbu izpildei | klp. | 1
6 | Labiekārtošana
6.1 | Esošo koku zaru vainagu kopšana ielas pāra numuru pusē, pieaicinot sertificētu speciālistu (dārzkopi, arboristu vai ainavu arhitektu). Detalizētu veicamo darbu aprakstu skatīt pielikumā pievienotajā Koku inventarizācijas materiālā. Darbu veikšanu saskaņot ar Ventspils ainavu arhitektu | gb. | 34
6.2 | Zemes klātnes nogāžu un teritorijas planēšana, apzaļumošana ar auglīgu augu zemi 15cm biezumā, (sijātu bez rupju frakciju piemaisījumiem) apsēšana ar intensīvai zāliena kopšanai paredzētu daudzgadīga zāles maisījuma sēklām (sēklu daudzums atbilstoši vadlīnijām) ielas labajā / pāra numuru pusē | m2 | 4106
6.3 | Zemes klātnes nogāžu esošā reljefa/augu zemes profilēšana, materiāla sastrāde/frēzēšana 15cm biezumā, apsēšana ar intensīvai zāliena kopšanai paredzētu daudzgadīga zāles maisījuma sēklām ielas kreisajā / nepāra numuru pusē | m2 | 2038
7 | Komunikāciju aizsardzība
7.1 | Aizsargāt esošo siltumtrasi nobrauktuvē pilnas konstrukcijas izbūvei, izbūvēt ekstrudētu divasu ģeorežģi 40/40 kN/m, skatīt griezumu Nr.1-1. (pie Lielā prospekta) | m2 | 12
7.2 | Esošo Ūdensvada, sadzīves kanalizācijas, lietus ūdens kanalizācijas un sakaru kanalizācijas aku vāku un kapju regulēšana proj. seguma līmenī, bojāto elementu remonts un nomaiņa | kpl. | 47
7.3 | Esošo Lietus ūdens gūliju vāku regulēšana proj seguma līmenī, bojāto elementu remonts un nomaiņa | kpl. | 18
8 | Aizsarg un rezerves caurules esošajām komunikācijām
8.1 | Veitk SIA "Lattelecom" rezerves cauruļu D110 1250N izbūvi, 1.0m no brauktuves virsmas (tai skaitā tranšeju rakšana, aizbēršana un citi ar to saistītie darbi un materiāli) | m | 78
8.2 | Veitk SIA "Lattelecom" rezerves cauruļu D110 750N izbūvi, 0.7m no ietves virsmas, (tai skaitā tranšeju rakšana, aizbēršana un citi ar to saistītie darbi un materiāli) | m | 325
8.3 | Veitk SIA "Lattelecom" dalīto aizsargcauruļu D110 450N izbūvi, 0.7m no ietves virsmas, 1.0m no brauktuves virsmas (tai skaitā tranšeju rakšana, aizbēršana un citi ar to saistītie darbi un materiāli) | m | 42
8.4 | Veitk "Pašvaldības" rezerves cauruļu D110 1250N izbūvi, 0.7m no ietves virsmas, 1.0m no brauktuves virsmas (tai skaitā tranšeju rakšana, aizbēršana un citi ar to saistītie darbi un materiāli) | m | 221
8.5 | Veitk "Pašvaldības" rezerves cauruļu D160 1250N izbūvi, 0.7m no ietves virsmas, 1.0m no brauktuves virsmas (tai skaitā tranšeju rakšana, aizbēršana un citi ar to saistītie darbi un materiāli) | m | 70
8.6 | Veitk "Pašvaldības" rezerves cauruļu D160 750N izbūvi, 0.7m no ietves virsmas (tai skaitā tranšeju rakšana, aizbēršana un citi ar to saistītie darbi un materiāli) | m | 536
8.7 | Veitk "Pašvaldības" rezerves cauruļu D160 1250N izbūvi ar "ar caurdures metodi ar caurdures caurulēm", 0.7m no ietves virsmas, 1.0m no brauktuves virsmas (tai skaitā tranšeju rakšana, aizbēršana un citi ar to saistītie darbi un materiāli) | m | 34
8.8 | Veitk "Pašvaldības" dalīto aizsargcauruļu D110 450N izbūvi, 0.7m no ietves virsmas, 1.0m no brauktuves virsmas (tai skaitā tranšeju rakšana, aizbēršana un citi ar to saistītie darbi un materiāli) | m | 8
8.9 | Veitk PSIA "Ventspils Digitālais centrs" rezerves cauruļu D110 1250N izbūvi, 1,0m no brauktuves virsmas (tai skaitā tranšeju rakšana, aizbēršana un citi ar to saistītie darbi un materiāli) | m | 69
8.1 | Veitk PSIA "Ventspils Digitālais centrs" rezerves cauruļu D110 750N izbūvi, 0.7m no ietves virsmas (tai skaitā tranšeju rakšana, aizbēršana un citi ar to saistītie darbi un materiāli) | m | 502
8.11 | Veitk PSIA "Ventspils Digitālais centrs" rezerves cauruļu D110 1250N izbūvi ar "ar caurdures metodi ar caurdures caurulēm" 1.0m no brauktuves virsmas (tai skaitā tranšeju rakšana, aizbēršana un citi ar to saistītie darbi un materiāli) | m | 10
8.12 | Veitk PSIA "Ventspils Digitālais centrs" sakaru kanalizācijas plastmasas aku izbūvi, ar 12tn vāku (tai skaitā tranšeju rakšana, aizbēršana un citi ar to saistītie darbi un materiāli) | gb. | 8
Darbi par A/s "Sadales tīkls" finansējumu
8.13 | Veitk A/s "Sadales tīkls" rezerves cauruļu D110 1250N izbūvi, 1.0m no brauktuves virsmas (tai skaitā tranšeju rakšana, aizbēršana un citi ar to saistītie darbi un materiāli) | m | 154
8.14 | Veitk A/s "Sadales tīkls" rezerves cauruļu D110 750N izbūvi, 0.7m no ietves virsmas, (tai skaitā tranšeju rakšana, aizbēršana un citi ar to saistītie darbi un materiāli) | m | 50
8.15 | Veitk A/s "Sadales tīkls" rezerves cauruļu D160 1250N izbūvi, 1.0m no brauktuves virsmas (tai skaitā tranšeju rakšana, aizbēršana un citi ar to saistītie darbi un materiāli) | m | 162
8.16 | Veitk A/s "Sadales tīkls" dalīto aizsargcauruļu D110 450N izbūvi, 1.0m no brauktuves virsmas (tai skaitā tranšeju rakšana, aizbēršana un citi ar to saistītie darbi un materiāli) | m | 12
1 | Darbu veidiem, kuriem uzrādīta tilpuma mērvienība, tilpums ir materiāliem blīvā veidā.
2 | Būvuzņēmējam jāievērtē Darbu apjomu tabulā minēto darbu veikšanai nepieciešamie materiāli un papildus darbi, kas nav minēti šajā sarakstā, bet bez kuriem nebūtu iespējama būvdarbu tehnoloģiski pareiza un spēkā esošajiem normatīviem atbilstoša veikšana pilnā apjomā.
3 | Veicot būvizmaksu aprēķinus(tāmes sastādīšanu) ņemt vērā galveno darbu apjomus, būvprojekta plānus-rasējumus un tehnisko noteikumu prasības un citas lietas, bez kurām nav iespējams veikt būvdarbus.
4 | Segas konstruktīvo kārtu blīvēšana virs elektrības, sakaru kabeļiem,sakaru kanalizācijas un siltumtrases veicama ar rokas blietēšanas mehānismiem.
5 | Būvdarbi jāveic atbilstoši LVC "ceļu specifikācijas 2014" un "Ventspils pilsētas ielu būvniecības vadlīnijas" prasībām
6 | Saskaņojot ar Pasūtītāju, ekspluatējošo organizāciju un projektētāju iespējams izmantot analogas kvalitātes citu ražotāju izstrādājumus.
7 | Aprīkojums būvdarbu laikā atbilstoši Ministru kabineta noteikumiem nr.421 "noteikumi par darba veidu aprīkošanu uz ceļiem".
8 | Būvuzņēmējam jādod pilna apjoma tendera cenu piedāvājums, ieskaitot satiksmes organizāciju būvdarbu laikā, palīgdarbus un materiālus, kas nav uzrādīti projektā, bet ir nepieciešami projektēto sistēmu montāžai, palaišanai un nodošanai.
9 | Segas konstrukcijas nestspējas prasības: virs drenējošā slāņa brauktuvei 70MPa, ietvei 60MPa, virs šķembām brauktuvei -180MPa, vieglo autonobrauktuvei - 130MPa, ietvei - 80MPa
10 | Būvniecības laikā veikt nepieciešamos pasākumus sētu/ēku pamatu nostiprināšanai pret sabrukšanu/apgāšanos.
11 | Elektrības kabeļus aizsargāt atbilstoši shēmai pielikumā Nr.1
12 | Betona apmales uzstādāmas atbilstoši LVS EN 1340 uz iepriekš sagatavota betona un šķembu pamata (brauktuvei atbilstoši ūdens absorbcijas 2. klasei, salumkusumizturības 3)
13 | Vietās, kur būvniecības laikā tiks sabojāts esošais segums, apmales u.c., atjaunot to sākotnējā stāvoklī.
14 | Būvdarbu laikā ievērot koku aizsardzības pasākumus: 1) betona apmali izbūvēt, lai nebojātu koka saknes; 2) neapcirst galvenās saknes; 3) saudzēt zaru vainagus; 4) nodrošināt koku mehānisku bojājumu aizsardzības pasākumu veikšanu-izmantojot tehniku tuvu kokiem, aizsargāt koku stumbru, apliekot to ar dēļiem. Ietves apmali tiešā koka tuvumā aizstāt ar laukakmeni. Katra situācija izvērtējama atsevišķi kopā ar būvuzraugu un autoruzraugu; 5) Nodrošināt koku aizsardzību pret stumbru pamatnes apbēršanu.
15 | Būvniecības laikā, visus darbus, saistībā ar esošo koku saglabāšanu veikt saskaņojot ar pilsētas ainavu arhitektu.
16 | Izbūvējot ielu, esošajiem kokiem, paredzēt koku sakņu un stumbru aizsardzības pasākumus pret mehāniskiem, ķīmiskiem u.c. bojājumiem, nodrošināt koku stumbru pamatnei esošo zemes virsmas augstumu, kokus neapberot, nepamitrinot teritoriju ar apkārtnes lietus ūdeņu novadīšanu uz koku saknēm. Kokiem, kuru sakņu laukums atrodas tiešā komunikāciju trašu un ielu, ietvju, veloceliņu apmaļu tuvumā, īpaši pārliecināties par koka sakņu aizsardzību būvdarbu laikā, šādiem kokiem, būvniecības gaitā veikt projektā paredzētās izbūves ietekmes analīzi uz esošo sakņu virsmu, koka turpmākās augtspējas vai bojāejas prognozei un lēmuma pieņemšanai par turpmāku koku saglabāšanu pēc projektā paredzētās izbūves un koku vainagu kopšanu, pieaicinot atbilstošu speciālistu.
17 | Visu Ģeodēzisko punktu/ grunts zīmes iznīcināšanas/pārcelšanas un izbūves darbu laikā pieaicināt sertificētus mērniekus un Ventspils pilsētas pašvaldības noteiktu par vietējo tīklu atbildīgo personu - Ventspils pilsētas domes Arhitektūras un pilsētbūvniecības Teritoriālplānošanas un zemes ierīcības dienesta vadītāju K. Siņicinu.
18 | Neskaidrību gadījumā konsultēties ar projekta autoru. T.67692605
Sastādīja E.Šķēls
(SIA „Projekts3” inženieris)
Pārbaudīja M.Rozentāls
(Projekta vadītājs)