## SPECIFIKACIJA
Nr. | Nosaukums | Tips | Mērv. | Daudz. | Piezīmes
1 | 2 | 3 | 4 | 5 | 6
Apgaismojuma kabeļu tīkli (materiāli)
1 | Parka gaismeklis Philips Urbana GPS308 PCC-R, LED 30W, 3000k, E27, vai analogs |  | gb | 6
2 | Stork LED 92W, gaismas krāsa 3000k; IP66; IK08, alumīnija korpuss, pārsprieguma aizsardzība līdz 10kV; Sertifikāti: CE, RoHS, ENEC; Vai analogs; |  | gb | 20
3 | Kabelis ar alumīnija dzīslām šķ. 4 x 16 mm² | AXMK – 1 | m | 133
4 | Kabeļa gala apdare šķ. 4 x 16 mm² |  | kompl | 12
5 | Kabeļa gala apdare šķ. 4 x 50 mm² |  | kompl | 6
6 | Cinkots metāla balsts , H=8,0m |  | gb | 3
7 | L- veida konsole |  | gb | 3
8 | Betona pamats P-2 |  | gb | 3
9 | Gumijas blīve stabam GB-RG |  | gb | 3
10 | Cinkots metāla balsts , matēts melns H=4,0m |  | gb | 6
11 | Betona pamats P-0.8 |  | gb | 6
12 | Gumijas blīve stabam GB 04 RB |  | gb | 6
13 | Kapara kabelis šķ. 3 x 1, 5 mm² | MMJ-3x1,5 | gb | 55 | balstā
14 | Plastmasas caurule , 750N , D 100mm |  | m | 12
15 | Brīdinoša sarkana plastmasas signāllenta Arot |  | m | 115
16 | Aizsardzības automāts 1F 6A balstā |  | gb | 9
17 | Nozarojuma spaiļu komplekts balstā SV15 |  | kompl. | 9
18 | Smilts |  | m³ | 6.5
Sastādīja Kārlis Draviņš
Paskaidrojumi
1) Projekta sastāvu un kopējos paskaidrojumus skatīt lapā ELT-1.

## APJOMS
Nr. | Nosaukums | Tips | Mērv. | Daudz. | Piezīmes
1 | 2 | 3 | 4 | 5 | 6
Apgaismojuma kabeļu tīkli (darbu apjomi)
1 | Dzelzbetona balsta ar gaism.ķerm. demontāža (balsta nogādāšana uz Pasūtītāja atbērtni Saules ielā 143, Ventspils) |  | kompl. | 3
2 | Gaismas ķermeņa demontāža no esoša balsta |  | kompl. | 17
3 | Esošo ,demontēto g.ķ. nogādāšana pasūtītājam |  | kompl. | 20
4 | Apgaismojuma stabu koordinātu nospraušana |  | gb | 6
5 | Tranšejas izrakšana un aizbēršana apgaismojuma balstam |  | gb | 9
6 | Tranšejas izrakš. un aizbērš. esošam apgaism. kabelim |  | m | 5
7 | Apgaismojuma balstu pamatu izbūvēšana |  | gb | 9
8 | Cinkota tērauda balsta izbūve ,H=4,0m |  | gb | 6
9 | Cinkota tērauda balsta izbūve ,H=8,0m |  | gb | 3
10 | Tranšejas izrakšana un aizbēršana 1 kabelim, caurulei |  | m | 115
11 | Smiltis (pamatnes un apbēruma iebūvēšanai) |  | m³ | 9.7
12 | Smilšu gruntis tranšejā |  | m³ | 6.5
13 | Plastmasas caurule tranšejā D 110mm |  | m | 12
14 | Plastmasas signāllenta tranšejā |  | m | 115
15 | Kabelis līdz(0,4kV 4 x 35 mm²) tranšejā ,caurulē |  | m | 115
16 | Kabelis līdz(0,4kV 4 x 35 mm²) balstā , sadalē |  | m | 18
17 | Kabelis līdz(0,4kV 4 x 50 mm²) balstā , sadalē |  | m | 9
18 | Apgaismes ķermeņu uzstādīšana balstā |  | gb | 9
19 | Apgaismes ķermeņu uzstādīšana esošā balstā |  | gb | 17
20 | Kabeļa ievilkšana balstā |  | m | 55
21 | Kabeļa gala apdares montāža |  | gb | 18
22 | Spailes kompl. montāža balstā |  | gb | 9
23 | Aizsardības automāta montāža balstā |  | gb | 3
24 | Kabeļu šķ. līdz 4x16mm² piev.jaunam balstam |  | gb | 12
25 | Esoša kabeļa šķ. līdz 4x50mm² piev. jaunam balstam |  | gb | 6
Sastādīja Kārlis Draviņš
Paskaidrojumi
1) Projekta sastāvu un kopējos paskaidrojumus skatīt lapā ELT-1.