## DAZADI DARBI
Materiālu specifikācija, darbu apjomi
SILTUMTRASE BRĪVĪBAS IELĀ, VENTSPILĪ.
N.p.k. | NOSAUKUMS | MĒRA | DAUDZ. 1.KĀRTA | DAUDZ 2.KĀRTA | PIEZ.
VIEN
1. | Rūpnieciski izolētas tērtauda caurules Ø139/225 ar signalizāciju | m | 521 | 410 | Poliurs
2. | Rūpnieciski izolētas tērtauda caurules Ø114/200 ar signalizāciju | m | 0 | 418 | Poliurs
3. | Rūpnieciski izolētas tērtauda caurules Ø76/140 ar signalizāciju | m | 0 | 47 | Poliurs
4. | Rūpnieciski izolētas tērtauda caurules Ø60/125 ar signalizāciju | m | 0 | 101 | Poliurs
5. | Rūpnieciski izolētas tērtauda caurules Ø42/110 ar signalizāciju | m | 34 | 64 | Poliurs
6. | T veida atzara apvalks 45° Ø406/520-Ø139/225, skavas, individuāli pasūtams | kompl | 2 | 0
7 | Īscaurule Ø139 | gab | 2 | 0
8 | Metināms Ø45° līkums | gab | 2 | 0
9 | Blīvējuma lente | m | 15 | 0
10 | Ziemas putu paciņa Nr. 10 | gab | 2 | 0
11 | Izolēts T veida paralelais atzars 90° Ø139/225- Ø42/110 ar signalizāciju | kompl | 2 | 6
12 | Izolēts T veida paralelais atzars 90° Ø114/200- Ø60/125 ar signalizāciju | kompl | 0 | 4
13 | Izolēts T veida paralelais atzars 90° Ø114/200 -- Ø76/140 ar pāreju Ø133/200-Ø114/200,ar signalizāciju | kompl | 0 | 2
14 | Izolēti noslēgventīļi Ø 139/225,bez atgaisotāja ar teleskopisko kātu | kompl | 2 | 0
15 | Izolēti noslēgventīļi Ø139/225 ar servisa uzgali | kompl | 2 | 0
16 | Izolēti noslēgventīļi Ø11 4/1200,bez atgaisotāja ar teleskopisko kātu | kompl | 0 | 2
17 | Izolēti noslēgventīļi Ø76/140,bez atgaisotāja ar teleskopisko kātu | kompl | 0 | 2
18 | Izolēti noslēgventīļi Ø60/125,bez atgaisotāja ar teleskopisko kātu | kompl | 0 | 4
19 | Izol.noslēgventīļi Ø42/110 bez atgaisot., ar signalizāciju | kompl | 2 | 6
20 | Izolēti 90°leņķi ar signalizāciju Ø 139/225 | gab | 8 | 0 | Poliurs
21 | Izolēti 90°leņķi ar signalizāciju Ø 114/200 | gab | 0 | 8 | Poliurs
22 | Izolēti 90°leņķi ar signalizāciju Ø 76/140 | gab | 0 | 2 | Poliurs
23 | Izolēti 90°leņķi ar signalizāciju Ø 60/125 | gab | 0 | 4 | Poliurs
24 | Izolēti 90°leņķi ar signalizāciju Ø 42/110 | gab | 2 | 6 | Poliurs
25 | Nekustīgie balsti Ø114/200 | gab | 0 | 2
26 | Nekustīgie balsti Ø139/225 | kompl | 4 | 2 | Poliurs
27 | Izolēts kompensators Ø 139/225 | kompl | 4 | 2
28 | Izolēts kompensators Ø 114/200 | kompl | 0 | 2
29 | Cauruļu izolācijas savienojumu uzmava Ø 225 | kompl | 68 | 52 | Poliurs
30 | Cauruļu izolācijas savienojumu uzmava Ø 200 | kompl | 0 | 56
31 | Cauruļu izolācijas savienojumu uzmava Ø 140 | kompl | 0 | 12
32 | Cauruļu izolācijas savienojumu uzmava Ø 125 | kompl | 0 | 24
33 | Cauruļu izolācijas savienojumu uzmava Ø 110 | kompl | 8 | 26
34 | Gala kape Ø139/225 | kompl | 2 | 0 | Poliurs
35 | Gala kape Ø114/200 | kompl | 0 | 2
36 | Gala kape Ø 76/140 | kompl | 0 | 2
37 | Gala kape Ø 60/125 | kompl | 0 | 4
38 | Gala kape Ø 42/110 | kompl | 2 | 6
39 | Brīdinājuma lente | m | 280 | 507
40 | Kompensācijas spilveni caurulei Ø225 | gab | 12 | 0
41 | Kompensācijas spilveni caurulei Ø200 | gab | 0 | 16
42 | Signalizācijas slēguma materiāli | kompl | 1 | 1 | SAT-4
43 | Gala kārbas signalizācijai | gab | 4 | 4
44 | Kastīte signaliz. vadu savienošanai | gab | 1 | 1
45 | Metināto šuvju radiogrāfiskā pārbaude | % | 100 | 100
46 | Akas ar pamatu un 2 lūkām ventīļiem | kompl | 2 | 6 | SAT- 5
47 | Aka no dz. betona grodiem 1 lūku ventīļiem (Aka2A un 9) | kompl | 1 | 1 | SAT-5
48 | Pievienojums esošai caurulei Ø 406/520 - Ø139/225 | piev | 2 | 0
49 | Pievienojums esošai caurulei Ø139/225 | piev | 0 | 2
50 | Tranšejas rakšana aizbēršana ar blietēšanu | m | 276 | 512 | SAT-5
51 | Smilts atvešana,blietēšana | m³ | 67 | 125
52 | Melnās tērauda caurules Ø 25 | m | 1.5 | 1 | SAT-5
53 | Noslēgventīlis Ø25 | gab | 3 | 1 | SAT-5
54 | Manometrs ar treidaļu krānu | kompl | 1 | 0
55 | Akmens vates iz. cilindri iz 50 mm | m | 0 | 1
56 | Polietilena izolācijas pārklājums | m | 0 | 1
57 | Gājēju pagaidu tiltiņu ierīkošana | gab | 3 | 3
58 | Esošo kabeļu nostiprināšana | kompl | 7 | 8
59 | Cauruļu Ø114/200 ievilkšana aizsargcaurulē Ø400 | m | 0 | 126
60 | Betona bruģa brauktuves demontāža , atjaunošana ar 30%nomaiņu | m² | 0 | 46
61 | Betona bruģa iebrauktuves demontāža , atjaunošana ar 30%nomaiņu | m² | 0 | 193
62 | Betona bruģa ietves demontāža , atjaunošana ar 30%nomaiņu | m² | 0 | 37
63 | Melnzemes kārtas atjaunošana zāles iesēšana | m² | 0 | 675
64 | Slāpeklis | m³ | 5 | 0
65 | Ūdensvada plastm. caurules Ø32 ar aku, noslēgarmatūru dem.un jaunas ierīkošana | kompl | 0 | 2
66 | Ūdensvada plastm. caurules Ø32 | m | 0 | 8
67 | Noslēgventīlis Ø32 ar teleskopisko kātu ,aka ar lūku, vāku | kompl | 0 | 2 | ūdensvadam
68 | Aizsargcaurules Ø400 perspektīvē izb.siltumtrasei | m | 96 | 0 | 6 caurules
Instrumentu noma, teritorijas nožogojums, vagoniņu noma, u.t.t. pēc vajadzības.
Pasūtītājs ir tiesīgs izvēlēties citu firmu ražotos, identiskous materiālus.
Aizsargcauruļu iebūves vietas pāri Brīvības ielai skatīt 2. kārtas siltumtrases plānā.
Sastādīja : Laimdota Rasa
Note on A30: Laima:
Note on A33: Laima:
Note on A80: Laima:
Note on A82: Laima:
Note on A84: Laima:
Note on A88: Laima:
Note on A91: Laima: