## LIELAIS PROSPEKTS
CD - Ceļu daļas darbu daudzumu kopsavilkums
Nr. p/k | Darba nosaukums | Mērvienība | Projekta kopējais apjoms
1 | Sagatavošanās darbi
1.1 | Būvtāfeles 2,5x2,5m uzstādīšana | gb. | 1
1.2 | Trases uzmērīšana un nospraušana, atbalsta sistēmas ierīkošana | objekts | 1
2 | Demontāžas darbi
2.1 | Esošo ceļa zīmju vairogu demontāža, nodošana pasūtītājam, tai skaitā transportēšana uz pasūtītāja norādīto noliktavu (530/531.c.z. - 7gab., 512.c.z. - 1gab., 532.c.z.-1gab., 837.c.z. - 1gab; 201.c.z.-1gab) | gb. | 11
2.2 | Esošo ceļa zīmju balstu demontāža un nodošana pasūtītājam, tai skaitā transportēšana uz pasūtītāja norādīto noliktavu | gb. | 11
2.3 | Betona apmaļu demontāža (transportēšana uz atbērtni - Saules iela 143, Ventspils) | m | 855
2.4 | Esošā asfaltbetona seguma virskārtas frēzēšana (hvid=5-7cm - atbilstoši proj. Vertikālajam plānojumam) (transportēšana uz atbērtni - Saules iela 143, Ventspils) | m2 | 5300
2.5 | Esošā betona bruģakmens (brauktuves/ietves) demontāža, tīrīšana, novietošana uz paletēm škirojot pēc krāsas, tipa un biezumiem, nodošana pasūtītājam, tai skaitā transportēšana uz pasūtītāja norādīto noliktavu (ja nepieciešams, iespējams izmantot citviet objektā paredzētajās vietās) | m2 | 85
2.6 | Atsevišķi stāvošu koku zāģēšana, celmu laušana, transportēšana uz atbērtni | gb. | 1
3 | Zemes darbi
3.1 | Ierakuma izbūve (gultnes rakšana un profilēšana, tai skaitā, asfaltbetona demontāža esošajā biezumā, transportēšana uz atbērtni - Saules iela 143, Ventspils) | m3 | 86.544
3.2 | Būvgružu (atgūto materiālu) pārstrādes izdevumi atbērtnē, Saules ielā 143, Ventspilī | m3 | 1079.819
4 | Segumu izbūve
4.1 | Brauktuves segas konstrukcijas izbūve ar asfalta segumu (Izlīdzināšana + dilumkārta), tai skaitā pilna segas konstrukcijas izbūve tranšeju rakšanas vietās un vietās, kur nepieciešams veikt iesēdumu labošanu
4,1,1 | - Ģeotekstils NW15; (tranšeju rakšanas vietās) | m2 | 175
4,1,2 | - Salizturīgā kārta no vidēji rupjas smilts 60cm biezumā, filtrācijas koeficents ≥1m/dnn; (tranšeju rakšanas vietās) | m3 | 115.5
4,1,3 | - Nesaistītu minerālmateriālu granīta šķembu maisījums nesošajā apakškārtā - 0/63ps 22cm biezumā, LA≤25, (tranšeju rakšanas vietās) | m2 | 175
4,1,4 | - Nesaistītu minerālmateriālu granīta šķembu maisījums nesošajā virskārtā 0/45p 8cm biezumā, LA≤25; (tranšeju rakšanas vietās) | m2 | 175
4,1,5 | - Karstā asfaltbetona apakškārta AC32 base 8cm biezumā, (tranšeju rakšanas vietās) | m2 | 175
4,1,6 | - Karstā asfaltbetona izlīdzinošā kārta AC22 bin 2-8cm biezumā atbilstoši proj. vertikālam plānam | m2 | 5238
4,1,7 | - brauktuves ģeorežģa izbūve, iepriekš aizpildot plaisas (izbūve atbilstoši ražotāja specifikājām, skat. Pielikumā Nr.5) | m2 | 500
4,1,8 | - Karstā asfaltbetona virskārta SMA 11 4.0cm biezumā | m2 | 5124
4,1,9 | - Karstā asfaltbetona virskārta AC 11 4.0cm biezumā (Puškina un Meža ielās) | m2 | 114
4.2 | Nobrauktuves segas konstrukcijas izbūve ar bruģakmens segumu (Pilna segas konstrukcija) -uz L.Prospekts 68A
4,2,1 | - Salizturīgā kārta no vidēji rupjas smilts ≥40cm biezumā, Kfiltr ≥1m/dnn | m3 | 36
4,2,2 | - Nesaistītu minerālmateriālu granīta šķembu maisījuma nesošās apakškārtas izbūve, h=17cm, LA≤30, frakcija 0/63ps | m2 | 62
4,2,3 | - Nesaistītu minerālmateriālu granīta šķembu maisījuma nesošās virskārtas izbūve, h=8cm, LA≤30, frakcija 0/45ps | m2 | 62
4,2,4 | - Izlīdzinošās starpkārtas šķembu izsijas izbūve, h=3cm | m2 | 62
4,2,5 | - Brauktuves bruģakmens 8cm biezumā (brūns Nostalith) | m2 | 62
4.3 | Pieslēdzošo ielu, nobrauktuvju, autostāvvietu un autobusu pieturvietas betona bruģakmens remontzona un seguma izlīdzināšana, tai skaitā pilna segas konstrukcijas izbūve tranšeju rakšanas vietās
4,3,1 | - Salizturīgā kārta no vidēji rupjas smilts ≥40cm biezumā, Kfiltr ≥1m/dnn (tranšeju rakšanas vietās) | m3 | 25.96
4,3,2 | - Nesaistītu minerālmateriālu granīta šķembu maisījuma nesošās apakškārtas izbūve, h=17cm, LA≤30, frakcija 0/63ps (tranšeju rakšanas vietās) | m2 | 59
4,3,3 | - Nesaistītu minerālmateriālu granīta šķembu maisījuma nesošās virskārtas izbūve, h=8cm, LA≤30, frakcija 0/45ps (tranšeju rakšanas vietās) | m2 | 59
4,3,4 | - Izlīdzinošās starpkārtas šķembu izsijas izbūve, h=3cm | m2 | 483
4,3,5 | - Esošā brauktuves bruģakmens remonta zona (noņemšana un uzlikšana atpakaļ), h=8cm | m2 | 410
4,3,6 | - Gājēju pārejas bruģakmens remontzona (esošo bruģakmeni demontēt un izbūvēt jaunu gājēju pārejas bruģa rakstu, melns + balts prizma T8 ar platumiem atbilstoši LVS 85), t.sk. demontētā bruģakmens attīrīšana, sakraušana uz būvuzņēmēja paletēm un transportēšana uz Pasūtītāja noliktavu Saules 143, Ventspils | m2 | 33
4,3,7 | - Jauns brauktuves bruģakmens, vietās, kur nepieciešams nomainīt esošo bojāto bruģakmeni (raksts, forma un krāsa atbilstoši katrai konkrētai vietai), daudzumu un vietas precizēt uz vietas būvniecības laikā | m2 | 40
4.4 | Ietves segas konstrukcijas betona bruģakmens remonta zona un seguma izlīdzināšana, tai skaitā pilna segas konstrukcijas izbūve tranšeju rakšanas vietās (+ jaunas ietves izbūve pie Katoļu ielas 5m2)
4,4,1 | - Salizturīgā kārtas no vidēji rupjas smilts izbūve, h=30cm, Kfiltr ≥1m/dnn (tranšeju rakšanas vietās) | m3 | 189.75
4,4,2 | - Nesaistītu minerālmateriālu granīta šķembu pamatu nesošās apakškārtas izbūve, h=15cm, LA≤30, frakcija 0/45ps (tranšeju rakšanas vietās) | m2 | 575
4,4,3 | - Izlīdzinošās starpkārtas šķembu izsijas izbūve, h=3cm | m2 | 851
4,4,4 | - Esošā ietves bruģakmens remonta zona (noņemšana un uzlikšana atpakaļ), h=6cm | m2 | 801
4,4,5 | - Taktilā bruģakmens izbūve (iepriekš demontējot esošo bruģakmeni), t.sk. demontētā bruģakmens attīrīšana, sakraušana uz būvuzņēmēja paletēm un transportēšana uz Pasūtītāja noliktavu Saules 143, Ventspils | m2 | 40
4,4,6 | - Ietves bruģakmens izbūve, h=6cm (esošais bruģakmens raksts, prizma T6 ar fāzēm sarkans un melns) - pie Katoļu ielas | m2 | 10
4.5 | Esošā laukakmens segas konstrukcijas remonta zona un seguma izlīdzināšana Meža un Liepājas ielās
4,5,1 | - Salizturīgā kārtas no vidēji rupjas smilts izbūve, h=30cm, Kfiltr ≥1m/dnn (tranšeju rakšanas vietās) | m3 | 13.2
4,5,2 | - Nesaistītu minerālmateriālu granīta šķembu pamatu nesošās apakškārtas izbūve, h=15cm, LA≤30, frakcija 0/45ps (tranšeju rakšanas vietās) | m2 | 44
4,5,3 | - Grants smilts maisījums 15cm biezumā | m2 | 177
4,5,4 | - Esošais laukakmens bruģis, 15cm - 20cm diametrā (noņemšana un uzlikšana atpakaļ) | m2 | 142
4,5,5 | - Jauns laukakmens bruģis, 15cm - 20cm diametrā | m2 | 35
4.6 | Esošā seguma remonta zona
4,6,1 | - Brauktuves asfaltbetona remontzona, tai skaitā esošā asfalta demontāža, AC11 ieklāšana, h=4cm, apakškārtu izbūve, ja nepieciešams (visas kārtas atjaunot esošā biezumā) | m2 | 5
5 | Konstrukcijas
5.1 | Brauktuves betona apmales izbūve atbilstoši LVS EN 1340 (atbilstoši ūdens absorbcijas 2. klasei, salumkusumizturības 3. klasei, lieces stiprības 3. klasei un abrazīvās dilumizturības 4. klasei) uz iepriekš sagatavota betona un šķembu pamata
5,1,1 | - Brauktuves betona apmales izbūve (100x30x15) | m | 210
5,1,2 | - Brauktuves betona apmales izbūve (100x22x15) | m | 219
5,1,3 | - Brauktuves betona apmales izbūve (100x30/22x15 slīpā) | m | 62
5.2 | Ietves betona apmales izbūve (100x20x8, 2.stiprības klase,) uz iepriekš sagatavota betona un šķembu pamata | m | 253
5.3 | Ceļazīmju uzstādīšana
5,3,1 | - Ceļa zīmes Nr.201 (samazināta) uzstādīšana | gb. | 1
5,3,2 | - Ceļa zīmes Nr.326 uzstādīšana | gb. | 1
5,3,3 | - Ceļa zīmes Nr.512 uzstādīšana | gb. | 1
5,3,4 | - Ceļa zīmes Nr.531 uzstādīšana | gb. | 1
5,3,5 | - Ceļa zīmes Nr.718 uzstādīšana | gb. | 2
5.4 | Ceļa zīmju balstu uzstādīšana (apaļie) | gb. | 2
5.5 | Esošo ceļazīmju vairogu pārcelšana uz cita ceļazīmes balsta/apgaismojuma balsta vai luksofora balsta (noņemot no esošā balsta) | gb. | 12
5.6 | Esošā lielā reklāmas plakāta (virzienu norāžu uz objektiem) L.Prospekta un Liepājas ielu krustojumā pārcelšana, tai skaitā tranšejas rakšana, balsta betonēšana, tranšejas aizbēršana un citi ar to saistītie darbi un materiāli (pie izbūves pieaicināt APN pārstāvjus) | gb. | 1
5.7 | Uzstādīt kontrastējošo marķējumu (atstarojoša lenta-dzeltena, 10 cm plata) uz ceļazīmju, luksofora un apgaismojuma balstiem, kuri atrodas uz ietves, uz katra balsta trīs augstumos: 160cm,140cm un 35cm virs zemes | kpl. | 13
5.8 | Ceļa horizontālo apzīmējumu uzklāšana (no termoplasta baltā krāsā)
5,8,1 | - Horizontālā marķējuma Nr.920 uzklāšana | m2 | 29
5,8,2 | - Horizontālā marķējuma Nr.923 uzklāšana | m2 | 11.1
5,8,3 | - Horizontālā marķējuma Nr.925 uzklāšana | m2 | 1.6
5,8,4 | - Horizontālā marķējuma Nr.926 uzklāšana | m2 | 5.75
5,8,5 | - Horizontālā marķējuma Nr.929 uzklāšana | m2 | 6
5,8,6 | - Horizontālā marķējuma Nr.931 uzklāšana | m2 | 17
5,8,7 | - Horizontālā marķējuma Nr.937 uzklāšana (bultas) | m2 | 15
5.9 | Izbūvējot sadzīves kanalizāciju uz L. Prospektu 72, esošās sētas demontāža, atkārtota uzstādīšana nepasliktinot esošo situāciju | m | 2
5.1 | Aizsargāt esošo siltumtrasi nobrauktuvē pilnas konstrukcijas izbūvei, izbūvēt ekstrudētu divasu ģeorežģi 40/40 kN/m, skatīt griezumu Nr.1-1. | m2 | 12
5.11 | Esošo siltumtrases aku vāku regulēšana proj seguma līmenī, bojāto elementu remonts/nomaiņa (no asfaltbetona uz bruģakmens segumu) | kpl. | 4
5.12 | Ūdensvada, sadzīves kanalizācijas, lietus ūdens kanalizācijas un sakaru kanalizācijas aku vāku un kapju regulēšana proj seguma līmenī | kpl. | 35
5.13 | Lietus ūdens gūliju vāku regulēšana proj seguma līmenī | kpl. | 21
6 | Labiekārtošana
6.1 | Esošo koku zaru vainagu kopšana ielas pāra numuru pusē jauna apgaismojuma izbūvei, pieaicinot sertificētu speciālistu (dārzkopi, arboristu vai ainavu arhitektu) | gb. | 80
6.2 | Zemes klātnes nogāžu un teritorijas planēšana, apzaļumošana ar auglīgu augu zemi 15cm biezumā, (sijātu bez rupju frakciju piemaisījumiem) apsēšana ar intensīvai zāliena kopšanai paredzētu daudzgadīga zāles maisījuma sēklām (sēklu daudzums atbilstoši vadlīnijām) | m2 | 697.2
6 | Luksofora objekts
6.1 | Luksofora objekta izbūve Lielā prospekta un Katoļu ielu krustojumā (detalizētus tehniskos risinājumus, specifikācijas un apjomus skatīt projekta luksoforu daļā) | kpl. | 1
7 | Rezerves caurules (par "Sadales tīkls" finansējumu)
7.1 | Veitk A/s "Sadales tīkls" rezerves cauruļu D110 1250N izbūvi, 1.0m no brauktuves virsmas (tai skaitā tranšeju rakšana, aizbēršana un citi ar to saistītie darbi un materiāli) | m | 88
7.2 | Veitk A/s "Sadales tīkls" rezerves cauruļu D160 1250N izbūvi, 1.0m no brauktuves virsmas (tai skaitā tranšeju rakšana, aizbēršana un citi ar to saistītie darbi un materiāli) | m | 88
1 | Darbu veidiem, kuriem uzrādīta tilpuma mērvienība, tilpums ir materiāliem blīvā veidā.
2 | Būvuzņēmējam jāievērtē Darbu apjomu tabulā minēto darbu veikšanai nepieciešamie materiāli un papildus darbi, kas nav minēti šajā sarakstā, bet bez kuriem nebūtu iespējama būvdarbu tehnoloģiski pareiza un spēkā esošajiem normatīviem atbilstoša veikšana pilnā apjomā.
3 | Veicot būvizmaksu aprēķinus(tāmes sastādīšanu) ņemt vērā galveno darbu apjomus, būvprojekta plānus-rasējumus un tehnisko noteikumu prasības un citas lietas, bez kurām nav iespējams veikt būvdarbus.
4 | Segas konstruktīvo kārtu blīvēšana virs elektrības, sakaru kabeļiem,sakaru kanalizācijas un siltumtrases veicama ar rokas blietēšanas mehānismiem.
5 | Būvdarbi jāveic atbilstoši LVC "ceļu specifikācijas 2014" un "Ventspils pilsētas ielu būvniecības vadlīnijas" prasībām
6 | Saskaņojot ar Pasūtītāju, ekspluatējošo organizāciju un projektētāju iespējams izmantot analogas kvalitātes citu ražotāju izstrādājumus.
7 | Aprīkojums būvdarbu laikā atbilstoši Ministru kabineta noteikumiem nr.421 "noteikumi par darba veidu aprīkošanu uz ceļiem".
8 | Būvuzņēmējam jādod pilna apjoma tendera cenu piedāvājums, ieskaitot satiksmes organizāciju būvdarbu laikā, palīgdarbus un materiālus, kas nav uzrādīti projektā, bet ir nepieciešami projektēto sistēmu montāžai, palaišanai un nodošanai.
9 | Segas konstrukcijas nestspējas prasības: virs drenējošā slāņa brauktuvei 70MPa, ietvei 60MPa, virs šķembām brauktuvei -150MPa, vieglo autonobrauktuvei - 130MPa, ietvei - 80MPa
10 | Būvniecības laikā veikt nepieciešamos pasākumus sētu/ēku pamatu nostiprināšanai pret sabrukšanu/apgāšanos.
11 | Elektrības kabeļus aizsargāt atbilstoši shēmai pielikumā Nr.1
12 | Betona apmales uzstādāmas atbilstoši LVS EN 1340 uz iepriekš sagatavota betona un šķembu pamata (brauktuvei atbilstoši ūdens absorbcijas 2. klasei, salumkusumizturības 3)
13 | Vietās, kur būvniecības laikā tiks sabojāts esošais segums, apmales u.c., atjaunot to sākotnējā stāvoklī.
14 | Būvdarbu laikā ievērot koku aizsardzības pasākumus: 1) betona apmali izbūvēt, lai nebojātu koka saknes; 2) neapcirst galvenās saknes; 3) saudzēt zaru vainagus; 4) nodrošināt koku mehānisku bojājumu aizsardzības pasākumu veikšanu-izmantojot tehniku tuvu kokiem, aizsargāt koku stumbru, apliekot to ar dēļiem. Ietves apmali tiešā koka tuvumā aizstāt ar laukakmeni. Katra situācija izvērtējama atsevišķi kopā ar būvuzraugu un autoruzraugu; 5) Nodrošināt koku aizsardzību pret stumbru pamatnes apbēršanu.
15 | Būvniecības laikā, visus darbus, saistībā ar esošo koku saglabāšanu veikt saskaņojot ar pilsētas ainavu arhitektu.
16 | Izbūvējot ielu, esošajiem kokiem, paredzēt koku sakņu un stumbru aizsardzības pasākumus pret mehāniskiem, ķīmiskiem u.c. bojājumiem, nodrošināt koku stumbru pamatnei esošo zemes virsmas augstumu, kokus neapberot, nepamitrinot teritoriju ar apkārtnes lietus ūdeņu novadīšanu uz koku saknēm. Kokiem, kuru sakņu laukums atrodas tiešā komunikāciju trašu un ielu, ietvju, veloceliņu apmaļu tuvumā, īpaši pārliecināties par koka sakņu aizsardzību būvdarbu laikā, šādiem kokiem, būvniecības gaitā veikt projektā paredzētās izbūves ietekmes analīzi uz esošo sakņu virsmu, koka turpmākās augtspējas vai bojāejas prognozei un lēmuma pieņemšanai par turpmāku koku saglabāšanu pēc projektā paredzētās izbūves un koku vainagu kopšanu, pieaicinot atbilstošu speciālistu.
17 | Neskaidrību gadījumā konsultēties ar projekta autoru. T.67692605
Sastādīja E.Šķēls
(SIA „Projekts3” inženieris)
Pārbaudīja M.Rozentāls
(Projekta vadītājs)