## Darbu un materiālu saraksts IS
Lielā prospekta seguma renovācija posmā no Saules ielas līdz J. Poruka ielai, elektroapgādes pieslēgums L. prospekta un Katoļu ielas krustojumā, Ventspilī (pieteikums Nr.119006144)
0.4kV Sadalnes Nr. 800 nomaiņa
Darbu izmaksas
Kods | Nosaukums | Mērv. | Daudz. | Piezīmes
16117 | Kabeļu komutācijas sadalnes demontāža (piem., KS tipa) | gab. | 1
16103 | Kabeļu komutācijas sadalnes montāža (piem. KS tipa) | gab. | 1
12201 | ZS plastmasas izolācijas kabeļa līdz 35 mm2 gala apdare | gab. | 1
12202 | ZS plastmasas izolācijas kabeļa no 50 līdz 150 mm2 gala apdare | gab. | 2
16201 | Drošinātāju uzstādīšana | gab. | 12
18101 | Horizontālā zemētāja montāža tranšejā | m | 1
18202 | Vertikālā zemētāja dziļumā līdz 5 m montāža | gab. | 1
Materiālu izmaksas
Nr. p. k. | Nosaukums, tips | Mērv. | Daudz. | Piezīmes
1 | Sadalne KS-III-01-23, JAUDA | kompl. | 1
2 | Pamatne PM-1, JAUDA | kompl. | 1
3 | Puscilindra slēdzene sadalnēm | kompl. | 1
4 | Kabeļa gala apdare EPKT 0015, RYCHEM | gab. | 1
5 | Kabeļa gala apdare GUST-01 3x70-120 750, RYCHEM | gab. | 2
6 | Drošinātāja ieliktnis NH-00, 25A | gab. | 3
7 | Drošinātāja ieliktnis NH-2, 100A | gab. | 6
8 | Drošinātāja ieliktnis NH-2, kontaktnaži | gab. | 3
9 | Keramzīts | l | 25
10 | Zemējuma elektrods Cu1500mm D=5/8" | gab. | 3
11 | Sav. uzmava zem. elektr. 5/8, CG270 | gab. | 2
12 | Sav. Klemme 5/8, JAB | gab. | 1
13 | Vads Cu neizol. KHF 25.0 mm2 | m | 3
14 | Palīgmateriāli | kompl. | 1
_____________________ /K. Draviņš/
0.4kV kabeļa līnijas izbūve, t.sk. sadalnes Nr. 1 montāža
Darbu izmaksas
Kods | Nosaukums | Mērv. | Daudz. | Piezīmes
19301 | EPL vai sarkanās līnijas nospraušana | km | 0.06
11102 | Tranšeja - bedre kabeļa vai citu apakšzemes komunikāciju apsekošanai (šurfēšana) | gab. | 3
16104 | Uzskaites sadalnes vairākiem elektroenerģijas skaitītājiem un kabeļu komutācijas sekciju montāža (piem., UKS tipa) | gab. | 1
11107 | Tranšejas rakšana un aizbēršana viena līdz divu kabeļu (caurules) gūldīšanai 0.7m dziļumā | m | 39
11117 | Tranšejas rakšana un aizbēršana viena līdz divu kabeļu (caurules) gūldīšanai 1m dziļumā ar rokām | m | 12
11120 | Kabeļa tranšeja-dziļuma rezerve | gab | 3
11201 | Kabeļu aizsargcaurules d=līdz 110 mm ieguldīšana gatavā tranšejā | m | 14
12105 | ZS kabeļa no 50 līdz 150 mm2 ievēršana caurulē | m | 14
12102 | ZS kabeļa no 50 līdz 150 mm2 ieguldīšana gatavā tranšejā | m | 40
12108 | ZS kabeļa no 50 līdz 150 mm2 montāža uz plauktiem, kabeļu tuneļos, kanālos | m | 2
12202 | ZS plastmasas izolācijas kabeļa no 50 līdz 150 mm2 gala apdare | gab. | 2
16204 | Automātslēdža montāža sadalnē | gab | 2
16221 | Elektroenerģijas skaitītāja demontāža | gab. | 1
16211 | Elektroenerģijas skaitītāja montāža | gab. | 1
16201 | Drošinātāju uzstādīšana | gab. | 6
11423 | Liekās grunts aizvešana | m3 | 5
11607 | Teritorijas labiekārtošana | m2 | 38
18101 | Horizontālā zemētāja montāža tranšejā | m | 3
18202 | Vertikālā zemētāja dziļumā līdz 5 m montāža | gab. | 3
19304 | EPL digitālā uzmērīšana | km | 0.06
19404 | Rakšanas atļaujas saņemšana | objekts | 1
19410 | Nodeva par Būvatļaujas nodošanu | objekts | 1
Materiālu izmaksas
Nr. p. k. | Nosaukums, tips | Mērv. | Daudz. | Piezīmes
1 | Sadalne UAKS-2-01-22 (16-32), JAUDA | kompl. | 1
2 | Pamatne PM-UAKS, JAUDA | kompl. | 1
3 | Puscilindra slēdzene sadalnēm | kompl. | 1
4 | Caurule D110 (450N) | m | 14
5 | Kabelis AXPK 4x150 | m | 59
6 | Kabeļu gala apdare EPKT 0047, RYCHEM | gab. | 2
7 | Pārejas spailes KE 61, ENSTO | gab. | 6
8 | Automātslēdzis 3F C25A | gab. | 1
9 | Automātslēdzis 3F C10A | gab. | 1
10 | Kabeļu signāllente MBN | m | 60
11 | Smilts | m3 | 3
12 | Melnzeme | m3 | 2
13 | Keramzīts | l | 25
14 | Drošinātāja ieliktnis NH-00, 40A | gab. | 3
15 | Drošinātāja ieliktnis NH-2, kontaktnaži | gab. | 3
16 | Zemējuma elektrods Cu1500mm D=5/8" | gab. | 9
17 | Sav. uzmava zem. elektr. 5/8, CG270 | gab. | 6
18 | Sav. Klemme 5/8, JAB | gab. | 3
19 | Vads Cu neizol. KHF 25.0 mm2 | m | 9
20 | Palīgmateriāli | kompl. | 1
_____________________ /K. Draviņš/
Pēcuzskaites kabeļa līnijas izbūve uz Katoļu iela 30
Darbu izmaksas
Kods | Nosaukums | Mērv. | Daudz. | Piezīmes
11107 | Tranšejas rakšana un aizbēršana viena līdz divu kabeļu (caurules) gūldīšanai 0.7m dziļumā | m | 25
12101 | ZS kabeļa līdz 35 mm2 ieguldīšana gatavā tranšejā | m | 18
11607 | Teritorijas labiekārtošana | m2 | 20
12104 | ZS kabeļa līdz 35 mm2 ievēršana caurulē | m | 7
12107 | ZS kabeļa līdz 35 mm2 montāža uz plauktiem, kabeļu tuneļos, kanālos | m | 3
12201 | ZS plastmasas izolācijas kabeļa līdz 35 mm2 gala apdare | gab. | 1
Materiālu izmaksas
Nr. p. k. | Nosaukums, tips | Mērv. | Daudz. | Piezīmes
1 | Kabelis AXPK 4x16 | m | 30
2 | Caurule D110 (450N) | m | 7
3 | Kabeļu gala apdare EPKT 0015, RYCHEM | kompl. | 1
4 | Smilts | m3 | 1
5 | Melnzeme | m3 | 1
6 | Palīgmateriāli | kompl. | 1
_____________________ /K. Draviņš/