## piestatne
BŪVDARBU APJOMU SARAKSTS Nr.2-HR
Objekta nosaukums: Ventspils brīvostas piestātnes Nr.20 renovācija
Būves nosaukums: 2.kārta. Kuģu atvairelementu (fenderu) sistēmas renovācija. Gultnes piebēršana līdz projekta atzīmei.
Objekta adrese: Ventspils, Kr.Valdemāra ielā 8.
Pasūtījuma Nr. 12-25-HR
Tāme sastādīta: ______.gada tirgus cenās, pamatojoties uz HR2 daļas rasējumiem.
|  |  |  | Tāmes izmaksas: |  | ____________ | Ls
Tāmes sastādīta: ______.gada _______________
Nr. |  |  | Mēra | Daudzums | Vienības izmaksa, Ls |  |  | Summa, Ls
p.k. | Kods | Darba nosaukums | vienība
Kuģu atvairelementu sistēmas renovācija.
1 |  | Atvairierīču demontāža un montāža uz dz/b uzgalvja, tai skaitā jaunu cilindrisku gumijas ierīču Ø400mm, L=2,0m iegāde un uzstādīšana | gab. | 29
2 |  | Norautā fendera demontāža (PK 19+8.6m) | gab. | 1
3 |  | Jauno fenderu izgatavošana (pēc analoģijas ar esošajiem), Ø400mm, L=2m, un uzstādīšana (PK 19+8.6m) | kompl. | 2
Gultnes piebēršana lidz projekta atzīmei.
4 |  | Gultnes remonta piebēršana ar grants-oļu maisījumu līdz atz.-7.00m (projekt.atzīme) piestātnes piekordona zonā platumā 10m; piebēruma nogāzes 1:4 | m3 | 640.7
|  | piebēruma platība | m2 | 1326.74
|  | Materiālu transports ___% | Ls
|  | Tiešās izmaksas kopā: | Ls
|  | Virsizdevumi ___% | Ls
|  | Peļņa ___% | Ls
|  | Darba devēja sociālais nodoklis _____% | Ls
|  | Kopā: | Ls
Sastādīja: ______________________________
Pārbaudīja: _____________________________
Būvprakses sertifikāts:_____________________