## VST-12
Nr. | Nosaukums | Tips | Mērv. | Daudz. | Piezīmes
1 | Mākslīgā bruģakmens seguma nojaukšana brauktuvei |  | m2 | 29
2 | Dabīgā bruģakmens seguma nojaukšana ietvei |  | m2 | 9
3 | Betona apmaļu demontāža |  | m. | 10
4 | Esošo komunikāciju trašu atšurfēšana šķersojumos |  | gab. | 21
5 | Tranšeju rakšana un aizbēršana ar rokām. 2 caurulēm |  | m. | 50
6 | Tranšeju rakšana un aizbēršana meh. 2 caurulēm |  | m. | 600
7 | Cauruļu ieguldīšana tranšejā | D-100 PVC | m. | 1300
8 | Signāllentas uzklāšana |  | m. | 1300
9 | Bedres rakšana un sagatavošana kanalizācijas akai |  | gab. | 6
10 | Akas uzstādīšana |  | gab. | 6
11 | Akas vāka ar gredzenu uzstādīšana |  | gab. | 6
12 | Buksieris caurulē |  | m. | 1400
13 | Betona apmaļu atjaunošana |  | m. | 10
14 | Mākslīgā bruģakmens seg. atjaunošana brauktuvei |  | m2 | 29
15 | Dabīgā bruģakmens seg. atjaunošana ietvei |  | m2 | 9
16 | Zālāja seguma atjaunošana |  | m2 | 9
17 | Liekās grunts aizvešana |  | m3 | 6
18 | Digitālo izpildzīmējumu izstrāde |  | m. | 1300
1. Materiālu montāžu veikt saskaņā ar ražotājfirmas norādījumiem.
2. Saskaņojot ar pasūtītāju, ekspluatējošo organizāciju un projektētāju iespējams izmantot analogas kvalitātes citu ražotāju izstrādājumus.
L.Bandeniece
G.Bandenieks
4.01.13
4.01.13
VST-5
5
TP
Objekts: "Dzintaru iela posmā no Lidotāju ielas līdz nekustamajam īpašumam Dzintaru ielā 54, Ventspilī".
Amats
Uzvārds
Paraksts
Datums
VST daļas
vadītājs
Sastādija
Galveno darbu apjomi.
Stadija
Lapa
Lapas

## VST-10
Nr. | Nosaukums | Tips | Mērv. | Daudzums | Piezīmes
1 | Kabeļu komutācijas aka | KP-PEH 800x600 | gab. | 6
2 | Akas vāks ar atbalsta gredzenu | 12.5t aizslēdzams bez logo | gab. | 6
3 | Plastmasas kanalizācijas caurule | D-100 PVC hermētiska | m. | 1300
4 | Signāllenta |  | m. | 1300
5 | Buksieris caurulē |  | m. | 1400
6 | Šķembas |  | m3 | 4
7 | Smiltis |  | m3 | 6
1. Materiālu montāžu veikt saskaņā ar ražotājfirmas norādījumiem.
2. Saskaņojot ar pasūtītāju, ekspluatējošo organizāciju un projektētāju iespējams izmantot analogas kvalitātes citu ražotāju izstrādājumus.
Objekts: "Dzintaru iela posmā no Lidotāju ielas līdz nekustamajam īpašumam Dzintaru ielā 54, Ventspilī".
Amats
Uzvārds
Paraksts
Datums
VST daļas
vadītājs
L.Bandeniece
G.Bandenieks
4.01.13
4.01.13
Stadija
Lapa
Lapas
VST-4
5
Materiālu specifikācija
Ārējie vājstrāvas tīkli.
TP
Sastādīja