## TITULLAPA
PROJEKTĒTĀJS:
PASŪTĪTĀJS:
Ventspils Komunālā pārvalde
PASŪTĪJUMA Nr.:
ARHĪVA NUMURS:
OBJEKTS: | Siguldas ielas rekonstrukcija posmā no Kurzemes ielas līdz Tārgales ielai, Ventspilī
STADIJA: | TEHNISKAIS PROJEKTS |  | TP
SĒJUMS:
DAĻAS MARKA: | ELEKTROAPGĀDE, ĀRĒJIE TĪKLI |  | ELT
|  | SKIČU PROJEKTS | SP
|  | TEHNISKAIS PROJEKTS | TP
|  | ELEKTROAPGĀDE | EL | BŪVPROJEKTA EL DAĻAS VADĪTĀJS:
|  | ELEKTROAPGĀDE, ĀRĒJIE TĪKLI | ELT | BŪVPROJEKTA ELT DAĻAS VADĪTĀJS:
|  | UGUNSDZĒSĪBAS AUTOMĀTIKAS SISTĒMAS | UAS | BŪVPROJEKTA UAS DAĻAS VADĪTĀJS:
|  | VADĪBAS UN AUTOMATIZĀCIJAS SISTĒMAS | VAS | BŪVPROJEKTA VAS DAĻAS VADĪTĀJS:
|  | VĀJSTRĀVAS, ĀRĒJIE TĪKLI | VST | BŪVPROJEKTA VST DAĻAS VADĪTĀJS:
PROJEKTĒTĀJS: |  | VĀJSTRĀVU SISTĒMAS | VS | BŪVPROJEKTA VS DAĻAS VADĪTĀJS:
K. DRAVIŅŠ
2010.
K. Draviņš
Note on B48: Заполняется автоматически
Note on C15: Имя. Фамилия / Название фирмы
Note on C16: Персон. код / Регистр. номер
Note on C17: адрес: улица, город, индекс, страна
Note on C18: Контактный телефон
Note on C20: Номер договора на проектирование
Note on C23: Архивный номер [V1 2006-23] (Volts-1_год_ порядковый номер)
Note on C26: Наименование обьекта
Note on C32: Выбрать нужное
Note on C38: Выбрать нужное
Note on C39: Дополнительная расшифровка

## SATURS
ELT DAĻA
Objekts: Siguldas ielas rekonstrukcija posmā no Kurzemes ielas līdz Tārgales ielai, Ventspilī
ELEKTROAPGĀDE, ĀRĒJIE TĪKLI
SATURA RĀDĪTĀJS.
N.p.k. | Nosaukums | Lapas
1 | 2 | 3
Objekts: Siguldas ielas rekonstrukcija posmā no Kurzemes ielas līdz Tārgales ielai, Ventspilī
Note on B3: Заполняется автоматически
Note on C2: Заполняется автоматически
Note on C5: Заполняется автоматически
Note on C45: Заполняется автоматически

## SPECIFIKACIJA
Materiālu specifikācija
Nr. | Nosaukums | Tips | Mērv. | Daudz. | Piezīmes
1 | 2 | 3 | 4 | 5 | 6
0,4 kV apgaismojuma kabeļu tīkli
1 | Apgaismojuma armatūra 230V , 70W , IP65 |  | gb | 11
2 | LED spuldze 230V , 70W | HSE-I 70W | gb | 11
3 | Kabeļskapis ar pamatu | KS – I -04 | gb | 2
4 | Drošinātājs 32A | NH-00 | gab. | 6
5 | Drošinātājs 16A | NH-00 | gab. | 3
6 | Nazis 160A | NH-00 | gab. | 12
7 | Kabelis ar alumīnija dzīslām šķ. 4 x 35 mm² | AXMK – 1 | m | 380
8 | Kabelis ar alumīnija dzīslām šķ. 4 x 16 mm² | AXMK – 1 | m | 136
9 | Kabelis ar alumīnija dzīslām šķ. 3 x 6 mm² | AXMK – 1 | m | 20
10 | Kabeļa gala apdare šķ. 4 x 35 mm² |  | kompl | 26
11 | Kabeļa gala apdare šķ. 4 x 16 mm² |  | kompl | 6
12 | Cinkots metāla balsts ar betona pamatni , H=8,0m |  | gb | 11
13 | Apg.konsole balstā arm. stiprināšanai , L=1,5m |  | gb | 11
14 | Līnijas pievienojuma spaile | SL 4,25 | gab. | 8
15 | Spaiļu konverts | SP - 15 | gab. | 8
16 | Kapara kabelis šķ. 3 x 2, 5 mm² | MMJ-0,6 | gb | 110 | balstā
17 | Kapara kabelis šķ. 3 x 2, 5 mm² | MMJ-0,6 | gb | 88 | balstā
18 | Plastmasas caurule D110mm |  | m | 120
19 | Brīdinoša sarkana plastmasas signāllenta Arot |  | m | 452
20 | Kabeļa aizsardzība L=2,5m (metāla) , 4x35 |  | gab. | 2
21 | Aizsardzības automāts 1F 6A metāla balstā |  | gb | 11
22 | Aizsardzības automāts 1F 10A metāla balstā |  | gb | 11 | el.rozetei
23 | Hermetiska v/a rozete ar vāciņu 230V, 16A |  | gb | 11 | H=6,0-8,0 m
24 | Cu zemējuma stienis 1500x5/8 |  | gab. | 4
25 | Zemējuma stieņa klemmes JAB5/8H |  | gab. | 4
26 | Zemējuma vads Cu 25mm2 |  | m | 10
27 | Distances naglas | SO71 | gab. | 20
28 | Smilts |  | m³ | 27.1
29 | Palīgmateriāli |  | kompl | 1
Paskaidrojumi
1) Projekta sastāvu un kopējos paskaidrojumus skatīt lapā ELT-1.
0,4 kV kabeļu tīkli ( A/S "Sadales tīkls")
1 | Kabeļskapis ar atslēdzošām līstēm | KS-II-01-23(NSL) | gb. | 1
2 | Uzskaites kabelskapis | UAKS-II-02-22E-3/25 | gb. | 1
3 | Kabeļskapja KS pamatne | MP-III | gb. | 1
4 | Pamatne | P | gb. | 2
5 | Kabelis ar alumīnija dzīslām | AXMK 4 x 150 mm2 | m | 198
6 | Kabelis ar alumīnija dzīslām | AXMK 4 x 95 mm2 | m | 40
7 | Kabelis ar alumīnija dzīslām | AXMK 4 x 35 mm2 | m | 34
8 | Kabelis ar alumīnija dzīslām | AXMK 4 x 16 mm2 | m | 140
9 | Kabeļa gala apdare šķ. līdz 4 x 4-35 | EPKT 0015 | gb. | 10
10 | Kabeļa gala apdare šķ. līdz 4 x 25-70 | EPKT 0031 | gb. | 2
11 | Kabeļa gala apdare šķ. līdz 4 x 70-150 | EPKT 0047 | gb. | 2
12 | Kabeļa gala apdare šķ. līdz 4x150-400 | EPKT 0063 | gb. | 8
13 | Drošinātājs 100A | NH-2 | gab. | 3
14 | Drošinātājs 63A | NH-2 | gab. | 3
15 | Drošinātājs 63A | NH-00 | gab. | 6
16 | Drošinātājs 35A | NH-00 | gab. | 3
17 | Nazis 400A | NH-2 | gab. | 6
18 | Līnijas pievienojuma spaile | SL 4,25 | gab. | 8
19 | Spaiļu konverts | SP - 15 | gab. | 8
20 | Kabeļu signāllenta | MBN | m | 333
21 | Rezerves aizsargcaurule plastikāta d=110 mm | DVK 110mm | m | 121
22 | Remontcaurule plastikāta d=110 mm | D110mm | m | 6
23 | Aizsargcaurule plastikāta d=110 mm | D110mm | m | 252
24 | Aizsargcaurule plastikāta d=50 mm | D50mm | m | 30
25 | Elektrolīnijas koka stabs 3.klase,L=9m | Gs04 K-10 balstam | gab. | 2 | atgāznis
26 | Atgāžņa kronšteins | AM-04 | gab. | 2
27 | Izlādnis montāžai GVL līnijā 3 fāzes | LOVOS 10/280 | kompl. | 2
28 | Pārejas spailes 35-25 |  | gab. | 8
29 | Pieslēguma spailes izlādnim | ABB | kompl. | 2
30 | Kabeļa savienojuma uzmava | SMOE 81512 | gb. | 2
31 | Savienojuma čaulas 16 |  | gb. | 8
32 | Kabeļa aizsardzība L=2,5m (metāla) , 4x240 |  | gab. | 2
33 | Cinkots zemējuma stienis 1500x5/8 |  | gab. | 8
34 | Zemējuma stieņa klemmes JAB5/8H |  | gab. | 8
35 | Cinkots zemējuma vads 25mm2 |  | m | 20
36 | Atkārtotā zemējuma kompl. GVL balstam | SE 15 | kompl. | 2
37 | Cinkots zemējuma vads 25mm2 balstos |  | m | 20
38 | Distances naglas | SO71 | gab. | 20
39 | Puscilindra slēdzene kabeļskapjiem |  | gb. | 2
40 | Keramzīts berams |  | l. | 44.5
41 | Smilts |  | m3 | 17.4
SIA"Lattelecom"sakaru kabeļi ,aizsardzība
1 | Plastikāta caurule D100mm |  | m | 68
2 | Plastikāta caurule D50mm |  | m | 24
3 | Zemes,kanalizācijas kabelis 3x2x0,5 | VMOHBU | m | 470
4 | Brīdinoša signāllenta |  | m | 171
5 | Kabeļa savienojuma uzmava 3x2x0,5 |  | kompl. | 1
Paskaidrojumi
1) Projekta sastāvu un kopējos paskaidrojumus skatīt lapā ELT-1.

## SPEC_RAMKA
Objekts: Siguldas ielas rekonstrukcija posmā no Kurzemes ielas līdz Tārgales ielai, Ventspilī |  |  |  |  | 06 - 2012
Amats | Uzvārds | Paraksts | Datums | Pasūtītājs : Ventspils Komunālā pārvalde | Stadija | Lapa | Lapa
[5 empty] | TP | ELT-5 | _2_
Izstrādāja | K. Draviņš |  | 04.12. | ELEKTROAPGĀDE, ĀRĒJIE TĪKLI
Inž.K.Draviņš
|  |  |  | Galveno materiālu specifikācija. | Sert.Nr.72-M-27/04
Note on B2: Заполняется автоматически
Note on C4: Заполняется автоматически
Note on C5: Заполняется автоматически
Note on E4: Заполняется автоматически
Note on F3: Заполняется автоматически
Note on G2: Заполняется автоматически
Note on G4: Заполняется автоматически

## APJOMS
Darbu daudzumi ELT daļai
Nr. | Nosaukums | Tips | Mērv. | Daudz. | Piezīmes
1 | 2 | 3 | 4 | 5 | 6
Apgaismojums
1 | Apgaismojuma stabu koordinātu nospraušana |  | gb | 11
2 | Jauna skapja koordinātu nospraušana |  | gb | 2
3 | Tranšejas izrakšana un aizbēršana apgaismojuma balstam |  | gb | 11
4 | Apgaismojuma balstu pamatu izbūvēšana |  | gb | 11
5 | Cinkotu un krāsotu tērauda balstu izbūvēšana |  | gb | 11
6 | Konsoles montāža metāla balstā |  | gb | 11
7 | Spailes montāža |  | gab. | 8
8 | Kabeļa gala apdares montāža balstos |  | gab. | 2
9 | Tranšejas izrakšana un aizbēršana 1 kabelim, caurulei |  | m | 420
10 | Tranšejas izrakšana un aizbēršana 2 kabeļiem, caurulēm |  | m | 19
11 | Kabeļskapja ar pamatu uzstādīšana, montāža |  | gb | 2
12 | Smiltis (pamatnes un apbēruma iebūvēšanai) |  | m³ | 40.7
13 | Smilšu gruntis tranšejā |  | m³ | 27.1
14 | Plastmasas caurule tranšejā D110mm |  | m | 120
15 | Plastmasas signāllenta tranšejā |  | m | 452
16 | Kabelis līdz(0,4kV 4 x 50 mm²) tranšejā ,caurulē |  | m | 452
17 | Kabelis līdz(0,4kV 4 x 50 mm²) sadalē,balstā |  | m | 72
18 | Kabelis līdz(0,4kV 4 x 50 mm²) esošā caurulē |  | m | 12 | zem Tārgales ielas
19 | Apgaismes ķermeņu uzstādīšana balstā |  | gb | 11
20 | Herm.rozetes montāza met.balstā H=6-8m |  | gb | 11
21 | Kabeļa ievilkšana balstā |  | m | 198
22 | Kabeļa gala apdares montāža |  | gb | 32
23 | Aizsardz.automātu,drošin.,kontakt. montāža sadalē |  | gb | 21
24 | Aizsardības automāta montāža balstā |  | gb | 22
25 | Kabeļu šķ. līdz 4x50mm² piev.jaunam kabeļskapim ,balstam |  | gb | 32
26 | Kabeļu šķ. līdz 4x50mm² piev.esošam kabeļskapim ,balstam |  | gb | 5
27 | Kabeļa aizsargprofila montāža pie balsta |  | gab. | 2
28 | Zemējuma kontūra izbūvēšana |  | kompl. | 2
Demontāžas darbi ( apgaismojums )
1 | Kabeļskapis ar pamatu |  | gab. | 2
2 | Apgaismojuma armatūra ar kronšteinu |  | gab. | 5
3 | Esošais 0,4 kV AMKA EPL kabelis |  | m | 71
Paskaidrojumi
1) Projekta sastāvu un kopējos paskaidrojumus skatīt lapā ELT-1.
0,4 kV kabeļu tīkli ( A/S "Sadales tīkls")
1 | Kabeļskapja pamata vietas izbūve |  | gab. | 2
2 | Kabeļskapja uzstādīšana |  | gab. | 2
3 | Tranšejas atrakšana un aizbēršana 2 rezerves caurulēm |  | m | 72
4 | Tranšeju rakšana, gultnes sag.un aizberš. 1 kabelim,caurulei |  | m | 257
5 | Tranšeju rakšana, gultnes sag.un aizberš. 2 kabeļiem,caurulēm |  | m | 53
6 | Tranšeju rakšana, gultnes sag.un aizberš. 3 kabeļiem,caurulēm |  | m | 10
7 | Smiltis (pamatnes un apbēruma iebūvēšanai) |  | m³ | 26.1
8 | Smilšu gruntis tranšejā |  | m³ | 17.4
9 | Caurules D110mm montāža tranšejā |  | m | 341 | arī rezerves
10 | Remontcaurules D110mm montāža tranšejā |  | m | 6
11 | Spailes montāža |  | gab. | 8
12 | Kabelis līdz(0,4kV 4 x 150 mm²) tranšejā ,caurulē |  | m | 333
13 | Kabelis līdz(0,4kV 4 x 150 mm²) sadalē,balstā |  | m | 82
14 | Kabeļskapja A-DUS-IX pārcelšana uz jaunas pamatnes |  | kompl. | 1
15 | Sadales E-NLU pārcelšana uz jaunas pamatnes |  | kompl. | 1
16 | Signāllentas ieguldīšana |  | m | 333
17 | Pārsprieguma novadītāja montāža GVL |  | kompl. | 2
18 | Zemējuma kontūra izbūvēšana sadalēm |  | kompl. | 4
19 | Zemējuma kontūra izbūvēšana pie balsta |  | kompl. | 2
20 | Kabeļa aizsargprofila montāža pie balsta |  | gab. | 2
21 | Kabeļa aizsargcaurules montāža pie ēkas fasādes |  | m | 30
22 | Digitālie uzmērījumi līdz 250m |  | gb. | 1
Demontāžas darbi (A/S "Sadales tīkls" )
1 | Kabeļskapis E-NLU no balsta |  | gab. | 1
2 | Kabeļskapis A-DUS-IX no balsta |  | gab. | 2
3 | Koka balsts |  | gab. | 4
4 | Koka balsta atsaite |  | gab. | 2
5 | Esošā 0,4 kV EPL četri vadi |  | m | 210
SIA "Lattelecom" sakaru kabeļi ,aizsardzība
1 | Tranšejas rakšana un aizbēršana 1 kabelim |  | m | 36
2 | Tranšejas rakšana un aizbēršana 2 kabeļiem |  | m | 43
3 | Tranšejas rakšana un aizbēršana 3 kabeļiem |  | m | 92
4 | Tranšejas sagatavošana |  | m | 171
5 | Caurules montāža tranšejā |  | m | 92
6 | Abonenta kabeļa ievilkšana caurulē |  | m | 82
7 | Signāllentas ieklāšana |  | m | 171
8 | Esoša balsta pārcelšana |  | kompl. | 1
9 | Uzmavu montāža ar esošiem kabeļiem |  | gb. | 1
10 | Sakaru pārbaude |  | kompl. | 3
11 | Koka balsta demontāža |  | gab. | 2
12 | Gaisvada kabeļa demontāža |  | m | 142
Paskaidrojumi
1) Projekta sastāvu un kopējos paskaidrojumus skatīt lapā ELT-1.

## APJOMS_RAMKA
Objekts: Siguldas ielas rekonstrukcija posmā no Kurzemes ielas līdz Tārgales ielai, Ventspilī |  |  |  |  | 06 - 2012
Amats | Uzvārds | Paraksts | Datums | Pasūtītājs : VENTSPILS KOMUNĀLĀ PĀRVALDE | Stadija | Lapa | Lapa
[5 empty] | TP | ELT-6 | _2_
Izstrādāja | K. Draviņš |  | 04.12. | ELEKTROAPGĀDE, ĀRĒJIE TĪKLI
Inž.K.Draviņš
|  |  |  | Galveno darbu apjoms. | Sert.Nr.72-M-27/04
Note on B2: Заполняется автоматически
Note on C4: Заполняется автоматически
Note on C5: Заполняется автоматически
Note on E4: Заполняется автоматически
Note on F3: Заполняется автоматически
Note on G2: Заполняется автоматически
Note on G4: Заполняется автоматически