## Darbu apjomi
Galveno darbu apjomi
Nr. | Iekārtu un materiālu nosaukums | Mērv. | Daudz.
Zemes darbi projektēto UKT tiklu darbu zonā
1. | Tranšejas rakšana (hvid=1,30m) projektēto cauruļvadu montāžai. Grunti noblīvēt līdz dabīgā blīvuma pakāpei. | m3 | 2761
2. | Smilts pamatnes ierīkošana zem cauruļvadiem h=0,15m | m3 | 113
3. | Tranšejas aizbēršana ar jaunu smilšu grunti | m3 | 2648
4. | Izraktās grunts transportēšana uz atbērtni | m3 | 2761
5. | Gruntsūdens atsūknēša no tranšejas ar drenāžas sūkni (nepieciešamības gadījumā) | m | 900
6. | Grunts ūdens līmeņa pazemināšana ar adatflitriem (nepieciešamības gadījumā) | m | 900
Ārējie ūdensvada tīkli U1
1. | Ūdensvada D110 (PE) montāža tranšejā | m | 419
2. | Ūdensvada D110 (PE) izbūvēšana ar horizontālo vadāmo urbšanas metodi | m | 44
3. | Tērauda apvalkcaurules DN300 montāža tranšejā | m | 175
4. | Ūdens skaitītāja DN100 montāža akā | gb | 2
5. | Pazemes hidranta DN100 montāža akā | gb | 2
6. | Atloku aizbīdņu DN100 montāža akā | gb | 10
7. | Dzelzsbetona akas DN1000mm montāža | gb | 2
8. | Dzelzsbetona akas DN1500mm montāža | gb | 8
9. | Betona balstu montāža | gb | 17
10. | Pievinojums pie esoša ūdensvada DN250 (U1-M7; U1-M8) | gb | 2
11. | Pievinojums pie esoša ūdensvada DN100 (U1-E2) | gb | 1
Lietus kanalizācijas tīkli K2
1. | Lietus kanalizācijas D200 (PP) montāža tranšejā | m | 205
2. | Lietus kanalizācijas D250 (PP) montāža tranšejā | m | 197
3. | Lietus kanalizācijas D315 (PP) montāža tranšejā | m | 250
4. | Lietus kanalizācijas D893 (PP) montāža tranšejā | m | 140
6. | Tērauda apvalkcaurules DN450 montāža tranšejā | m | 10
7. | Tērauda apvalkcaurules DN500 montāža tranšejā | m | 25
8. | Teleskopiskas skatakas D560/500 montāža | gb | 32
9. | Dzelzsbetona akas DN1000mm montāža | gb | 2
10. | Dzelzsbetona akas DN1500mm montāža | gb | 2
11. | Dzelzsbetona akas DN2000mm montāža | gb | 4
12. | Lietus ūdens teknes Hauraton Faserfix-Super 300 montāža | m | 592
13. | Smilšu uztvērēja lietus ūdens teknei Hauraton Faserfix-Super 300 montāža | gb | 30
12. | Sūkņu stacijas montāža DN2000, h-6,09 (t.sk. Ieksējie cauruļvadi un sūkņi) Detalizētu informāciju skatīt lapā ŪKT/LKT-11 | gb | 1
13. | Pieslēgums pie esošās lietus ūdens vanalizācijas DN700 (K2-39) | gb | 1
14. | Pieslēgums pie esošās lietus ūdens vanalizācijas DN950 (K2-40) | gb | 1
Lietus ūdens spiedvads
1. | Caurules D200 (PE) montāža | m | 4
2. | Dzelzsbetona akas DN1500mm montāža. Detalizētu informāciju skatīt lapā ŪKT/LKT-12 | gb | 1
Lietus ūdens attīrīšanas iekārtas
1. | Smilšu atdalītāja montāža (D2200mm, garums-6400mm) | gb | 1
2. | Naftas produktu atdalītāja montāža (D1600mm, garums-7000mm) | gb | 1
3. | Enkurplātnes montāža (6400mm x 2400mm) | gb | 1
4. | Enkurplātnes montāža (7000mm x 1800mm) | gb | 1
5. | Teleskopiskas skatakas D560/500 montāža | gb | 1
Piezīmes.
1. Darbu apjomi var tikt precizēti būvdarbu laikā.
Projekta ŪKT, LKT daļas vadītājs M. Priedēns

## Specifikācija
Materiālu specifikācija
Nr. | Iekārtu un materiālu nosaukums | Marka | Mērv. | Daudz.
ŪKT tīkli
Ūdensvads U1
1. | PE caurule D110 PN10 | Uponor | m | 463
2. | Tērauda apvalkcaurule DN300 | ... | m | 175
3. | Atloku trejgabals DN250/DN250 | Hawle | gb | 1
4. | Atloku trejgabals DN100/DN100 | Hawle | gb | 2
5. | Atloku trejgabals DN250/DN100 | Hawle | gb | 1
6. | Atloku līkums DN100-900 | Hawle | gb | 2
7. | Līkums PE caurulei D110 - 110 | Uponor | gb | 2
8. | Līkums PE caurulei D110 - 300 | Uponor | gb | 4
9. | Līkums PE caurulei D110 - 450 | Uponor | gb | 2
10. | Atloku diametra pāreja DN250/DN100 | Hawle | gb | 1
11. | Atloku adapters DN100 PE caurulei D110 (stiepes izturīgs) | Hawle | gb | 21
12. | Atloku adapters DN2500 PE caurulei D250 (stiepes izturīgs) | Hawle | gb | 4
13. | Ūdens skaitītājs DN100, komplektā ar datu pārraides iespējām | ... | gb | 2
14. | Atloku aizbīdnis DN100 komplektā ar bultskrūvēm, blīvgumijām, rokratu | Hawle | gb | 10
15. | Pazemes teleskopiskais siltinātais ugunsdzēsības hidrants TTS, komplektā ar atloku aizbīdni | Vesadmed | gb | 2
16. | Dzelzsbetona aka DN1000, ietverot ķeta lūku 40t ar eņģēm | ... | gb | 2
17. | Dzelzsbetona aka DN1500, ietverot ķeta lūku 40t ar eņģēm | ... | gb | 8
18. | Distanceri PE caurulei D110 (h=50mm) | raci | gb | 116
19. | Aizsargčaula PE caurulei D110 | Uponor | gb | 11
20. | Aizsargčaula PE caurulei D250 | Uponor | gb | 2
21. | Universāls cauruļu gludo galu savienojuma adapters PE caurule D250 ar esošo metāla cauruli DN250 (pirms materiālu pasūtīšanas precizēt esošās caurules materiālu un ārējo diametru) | ... | gb | 2
22. | Universāls cauruļu gludo galu savienojuma adapters PE caurule D110 ar esošo metāla cauruli DN100 (pirms materiālu pasūtīšanas precizēt esošās caurules materiālu un ārējo diametru) | ... | gb | 1
23. | Betona balsts aizbīdnim akā | ... | gb | 3
24. | Betona balsts hidranta pēdai m x m/m3 - 0,74x0,30/0,19 | ... | gb | 2
25. | Betona balsts līkumam DN100-900 m x m/m3 - 0,74x0,30/0,19 | ... | gb | 2
26. | Betona balsts līkumam DN100-450 m x m/m3 - 0,43x0,30/0,07 | ... | gb | 6
27. | Betona balsts trejgabalam DN100 m x m/m3 - 0,54x0,30/0,27 | ... | gb | 2
28. | Betona balsts trejgabalam DN250 m x m/m3 - 1,35x0,55/1,11 | ... | gb | 2
Lietus ūdens kanalizācija K2
1. | PP caurule ar uzmavu D200 T8 | Uponor | m | 205
2. | PP caurule ar uzmavu D250 T8 | Uponor | m | 197
3. | PP caurule ar uzmavu D315 T8 | Uponor | m | 250
4. | PP caurule ar uzmavu D893 T8 | Uponor | m | 140
5. | Tērauda apvalkcaurule DN450 | ... | m | 10
6. | Tērauda apvalkcaurule DN500 | ... | m | 25
7. | Individuāla pasūtījuma teleskopiska skataka 560/500 (ar nosēddaļu h=0,5) PP caurulēm D200 (K2-1; K2-2; K2-19; K2-20; K2-27; K2-28; K2-37; K2-38) | Uponor | gb | 8
8. | Individuāla pasūtījuma teleskopiska skataka 560/500 (ar nosēddaļu h=0,5) PP caurulēm D200 un D250 (K2-3; K2-4; K2-5; K2-15; K2-18; K2-29; K2-30; K2-31; K2-35; K2-36) | Uponor | gb | 10
9. | Individuāla pasūtījuma teleskopiska skataka 560/500 (ar nosēddaļu h=0,5) PP caurulēm D200 un D250, D315 (K2-6; K2-14; K2-32) | Uponor | gb | 3
10. | Individuāla pasūtījuma teleskopiska skataka 560/500 (ar nosēddaļu h=0,5) PP caurulēm D200 un D315 (K2-7; K2-8; K2-9; K2-10; K2-11; K2-13; K2-33; K2-34) | Uponor | gb | 8
11. | Individuāla pasūtījuma teleskopiska skataka 560/500 PP D315 (K2-22; K2-25; K2-26) | Uponor | gb | 3
12. | Dzelzsbetona aka DN1000, ietverot ķeta lūku 40t ar eņģēm (K2-16; K2-17) | ... | gb | 2
13. | Dzelzsbetona aka DN1500, ietverot ķeta lūku 40t ar eņģēm (K2-12; K2-21) | ... | gb | 2
14. | Dzelzsbetona aka DN2000, ietverot ķeta lūku 40t ar eņģēm (K2-39; K2-40; K2-41; K2-42) | ... | gb | 4
15. | PP remontuzmava D200 | Uponor | gb | 30
16. | PP remontuzmava D250 | Uponor | gb | 5
17. | PP remontuzmava D315 | Uponor | gb | 12
18. | PP aizsargčaula D200 | Uponor | gb | 1
19. | PP aizsargčaula D250 | Uponor | gb | 3
20. | PP aizsargčaula D315 | Uponor | gb | 3
21. | PP aizsargčaula D893 | Uponor | gb | 6
22. | Klapes tipa pretvārsts PP caurulei D315 (uzstādāms akā K2-42) | Multitube | gb | 1
23. | Distanceri PP caurulei D250 (h=50mm) | raci | gb | 5
24. | Distanceri PP caurulei D315 (h=50mm) | raci | gb | 10
25. | Reste caurulei D893, montējama uz izplūdes caurules gala (K2-M39; K2-M40) | ... | gb | 2
26. | Lietus ūdens tekne Faserfix-Super 300 ar režģa fiksāciju (slodzes klase-E600) | Hauraton | m | 592
27. | Smilšu uztvērtējs lietus ūdens teknei Faserfix - Super 300 (slodzes klase-E600) | Hauraton | gb | 30
28. | Rūpnieciski izgatavota sūkņu stacija DN2000mm, H=6,09m (detalizētu informāciju skatīt lapā ŪKT/LKT-11) | ... | gb | 1
29. | Sūknis Q=50l/s, H=6,16m (sūkņa Nr.S1.100.100.55.4.50M.S.205.G.N.D | Grundfos | gb | 1
30. | KSS vadības skapis | ... | gb | 1
Lietus ūdens spiedvads
1. | PE caurule D200 PN10 | Uponor | m | 4
2. | Stiepes izturīgs atloku adapters PE caurulei D200 | Hawle | gb | 2
3. | Atloku līkums DN200 - 900 | ... | gb | 3
4. | Īscaurule DN200 (L=1,5m) | ... | gb | 1
5. | Dzelzbetona aka DN1500mm (K2-23 - spiediena dzēšanas aka), ietverot ķeta lūku 40t ar eņģēm | ... | gb | 1
Lietus ūdens attīrīšanas iekārtas
1. | Smilšu uztvērējs EUROHEK 20000, komplektā ar līmeņa signalizāciju | WavinLabko | gb | 1
2. | Naftas produktu uztvērējs NS50, komplektā ar līmeņa signalizāciju | WavinLabko | gb | 1
3. | Modems Labcom | WavinLabko | gb | 1
4. | Skapis modemam Labkom, naftas produktu uztvērēja līmeņa signalizācijai, smilšu uztvērēja līmeņa signalizācijai (skapja materiāls - plastmasa) | ... | gb | 1
5. | Skapis smilšu uztvērēja un naftas produktu uztvērēja signaližacijai | ... | gb | 1
6. | Enkurplātne 6,4mx2,4m | ... | gb | 1
7. | Enkurplātne 7,0mx1,8m | ... | gb | 1
8. | Enkurtroses | ... | gb | 13
9. | Individuāla pasūtījuma teleskopiska skataka 560/500 (ar nosēddaļu h=0,5) PP D315 (K2-24). Analīžu ņemšanas aka | Uponor | gb | 1
Piezīmes.
1. Materiālu apjoms var tikt precizēts būvniecības laikā.
2. Materiālu komplektāciju veikt saskaņā ar ražotājfirmas norādījumiem.
3. Materiālu specifikācijā norādītās ražotājfirmas dotas kā kvalitātes paraugs.
4.Saskaņojot ar Pasūtītāju, ekspluatējošo organizāciju un projektētāju iespējams izmantot
analogas kvalitātes jebkura cita ražotāja materiālus.
Projekta ŪKT, LKT daļas vadītājs M. Priedēns