## D.d.-TS-TP
GALVENO DARBU DAUDZUMU KOPSAVILKUMS
12.PIESTĀTNES BŪVNIECĪBAI TEHNISKĀ PROJEKTA STADIJĀ
ZEMES GABALOS DZINTARU IELĀ 27/11, DZINTARU IELĀ 27/12, DZINTARU IELĀ Nr.3,
DZELZCEĻNIEKU IELA 2, FABRIKAS IELĀ 6, FABRIKAS IELĀ 6C,
FABRIKAS IELĀ 6D, KUSTES DAMBJA SARKANO LĪNIJU ROBEŽĀS, VENTSPILĪ.
N.p.k. |  | Nosaukums |  |  | Mērvienība | Daudzums
1 |  | 2 |  |  | 3 | 4
A | 12.PIESTĀTNES BŪVNIECĪBA VENTAS LABAJĀ KRASTĀ
A-I | NOSPRAUŠANAS DARBI
A-I-1. | Ceļu un laukumu plāna elementu diģitālā nospraušana Ventas labajā krastā
| punktu koordinātu formā, trasējuma punktu nostiprināšana dabā |  |  |  | m² | 27471
A-II | NOJAUKŠANAS DARBI
A-II-1. | Ietves betona bruģa segums (6+3+15+30) |  |  |  | m² | 20
A-II-2. | Apmales BR8.20.100 |  |  |  | t.m. | 15
A-III | SEGUMU IZBŪVES UN ATJAUNOŠANAS DARBI, LABIEKĀRTOŠANA
A-III-1. | Smagā autotransporta brauktuvju un laukumu betona bruģa segums, |  |  |  | m² | 21050
| tai skaitā |  |  | 110 cm
| - betona bruģis BEHATON 200x165x120 pelēks - 120mm |  |  |  | m² | 21050
| - izsiju-smilts maisījuma attiecībā 1:1 izlīdzinošā kārta - 30 mm |  |  |  | m² | 21050
| - šķembu maisījums pamata virskārtai fr.0/45 - 200mm |  |  |  | m² | 21050
| - ģeorežģis TENSAR Triax TX 170 vai analogs |  |  |  | m² | 21050
| - šķembu maisījums pamata apakškārtai fr.0/63ps - 400mm |  |  |  | m² | 21050
| - ģeorežģis TENSAR Triax TX 170 vai analogs |  |  |  | m² | 21050
| - smilts-grants maisījuma salturīgais slānis (kf>1m/dienn.) - 400 mm |  |  |  | m² | 21050
| - ģeotekstils 200 g/m² (NW-15 vai analogs) |  |  |  | m² | 21050
| - segas konstrukcijas gultnes un liekās grunts rakšana |  |  |  | m³ | 27595
- esošā pamata grunts - putekļaina mālsmilts
A-III-2. | Ietvju betona bruģa segums, |  |  |  | m² | 271
| tai skaitā |  |  | 54 cm
| - betona bruģis no atgūtiem taisnstūra 198x98x60 materiāliem - 60mm |  |  |  | m² | 20
| - betona bruģis no jauniem taisnstūra 198x98x60 materiāliem - 60mm |  |  |  | m² | 251
| - izsiju-smilts maisījuma attiecībā 1:1 izlīdzinošā kārta - 30 mm |  |  |  | m² | 271
| - šķembu maisījums pamatam vienā kārtā fr.0/45 - 150mm |  |  |  | m² | 271
| - smilts-grants maisījuma salturīgais slānis (kf>1m/dienn.) - 790 mm |  |  |  | m² | 271
A-III-3. | Betona apmales BR8.20.100 pelēkas, |  |  |  | t.m. | 70
tai skaitā
- apmales BR8.20.100. - 200mm
- betons C16/20 (B-15) - 100mm
- šķembu maisījums fr.0/63ps - 100mm
A-III-4. | Betona apmales BR15.30.100 pelēkas, |  |  |  | t.m. | 245
tai skaitā
- apmales BR15.30.100. - 300mm
- betons C16/20 (B-15) - 100mm
- šķembu maisījums fr.0/63ps - 100mm
A-III-5. | Betona apmales BR15.30.80 ar R=3,0m pelēkas, |  |  |  | t.m. | 36
tai skaitā
- apmales BR15.30.100. - 300mm
- betons C16/20 (B-15) - 100mm
- šķembu maisījums fr.0/63ps - 100mm
A-III-6. | Zāliena atjaunošana un ierīkošana, |  |  |  | m² | 6150
tai skaitā
| - teritorijas papildināšana ar segu izbūvē iegūtu grunti ~30cm biezumā |  |  |  | m² | 3250
| - zāliens, apsēts ar daudzgadīgo zāļu sēklām |  |  |  | m² | 6150
| - svaiga augsne - 120mm |  |  |  | m² | 6150
A-III-7. | Teritorijas stacionārā nožogojuma uzstādīšana izbūve no metāla 2,03m |  |  |  | t.m. | 520
augstiem paneļiem ar metinātu cinkotu un ar plastikātu pārklātu pinuma
pildījumu zaļā krāsā (RAL 6005); stabu garums 260cm;
acu izmēri 100x50mm; f. Bekaert, Nylofor Medium vai ekvivalents,
tai skaitā
| - esošā koka vairogu nožogojuma un betona balstu demontāža |  |  |  | t.m. | 47
- profilēta tērauda cinkots metāla balsts ar plastikāta pārklājumu
| zaļā krāsā (RAL 6005); garums L=2,60m |  |  |  | gb | 209
- metināti paneļi ar cinkotu un ar plastikātu pārklātu pinuma pildījumu
| zaļā krāsā (RAL 6005); paneļa izmēri 2,50x2,03m |  |  |  | gb | 208
| - betons C25/30 (B20) XF1 balstu betonēšanai (0,063m³ uz vienu balstu) |  |  |  | m³ | 13.2
| - jauna metāla sieta nožogojuma un profilēta tērauda balstu uzstādīšana |  |  |  | t.m. | 520
(bedru rakšana, balstu uzstādīšana projekta atzīmēs un betonēšana,
žoga paneļu montāža)
A-III-8. | Automātisko barjeru uzstādīšana iebrauktuvē no Dzintaru ielas puses, |  |  |  | kompl. | 2
tai skaitā
| - automātiskā barjera (3,5m garumā, komplektā ar balsta pamatu, |  |  |  | kompl. | 2
balstu, vadības bloku, nokomplektētu sadales kasti)
| - betons C25/30 (B20) XF1 balstu betonēšanai (0,063m³ uz vienu balstu) |  |  |  | m³ | 0.2
- automātisko barjeru uzstādīšana (balstu pamatu rakšana, betonēšana,
| montāža, darbības pārbaude, regulēšana) |  |  |  | kompl. | 2
A-III-9. | Asfaltbetona seguma atjaunošana pēc UK tīklu iebūves, |  |  |  | m² | 75
tai skaitā
| - asfaltbetons virskārtai (AC 11 surf) - 40 mm |  |  |  | m² | 75
| - asfaltbetona apakškārtas gruntēšana ar emulsiju BE-50 |  |  |  | m² | 75
| - asfaltbetons apakškārtai (AC 16 base/bin) - 50 mm |  |  |  | m² | 75
| - šķembu maisījums pamatam vienā kārtā fr.0/45 - 200 mm |  |  |  | m² | 75
| - asfaltbetona seguma virskārtas piezēģēšana |  |  |  | t.m. | 20
A-III-10. | Asfaltbetona masas pildījuma izbūve brauktuves betona bruģa seguma |  |  |  | tn | 230
un dzelzceļa sliežu salaidumā, tai skaitā
| - asfaltbetons (AC 11 surf) |  |  |  | tn | 230
A-III-11. | Betona atbalstsienas izbūve laukuma austrumu malā no Dzintaru ielas |  |  |  | t.m. | 220
puses, tai skaitā
| - būvbedres rakšana |  |  |  | m³ | 704
| - smilts-grants maisījuma salturīgais slānis (kf>1m/dienn.) - 250 mm |  |  |  | m² | 572
| - šķembu maisījums pamatam vienā kārtā fr.0/63ps - 250mm |  |  |  | m² | 572
| - veidņu uzstādīšana un nojaukšana sānu malām |  |  |  | m² | 1056
| - sietu stiegrojums pabetonējumam saskaņā ar specifikāciju |  |  |  | kg | 3161
- sietu stiegrojums un savienošanas detaļas atbaltsienai
| saskaņā ar specifikāciju |  |  |  | gb | 22971
| - betons C30/37 (B30) W6 F75 pabetonējumam |  |  |  | m³ | 70
| - betons C30/37 (B30) W6 F75 atbalstsienas un pamata betonēšanai |  |  |  | m³ | 337
| - smilts-grants maisījuma piebērums pēc atveidņošanas (kf>1m/dienn.) |  |  |  | m³ | 475
A-III-12. | Lietus ūdens teknes FASERFIX-Super 300 (slodzes klase E600) |  |  |  | t.m. | 592
tai skaitā
- lietus ūdens teknes FASERFIX-Super 300 ar restes fiksāciju
| (L=1000mm, P=390mm, H=630mm; tips 020, artikuls 4044) |  |  |  | t.m. | 592
- lietus ūdens teknes FASERFIX-Super 300 (E600) čuguna reste
| GUGI 20x30 melna (L=500mm; artikuls 4068) |  |  |  | gb | 1184
- smilšu uztvērēji teknei FASERFIX-Super 300 komplektā ar cinkota
| metāla uztvērējkasti, čuguna lūku SW 2x140/20, melna (artikuls 4052) |  |  |  | kompl. | 30
| - gala aizvars noslēgts (cinkots metāls, tips 020, artikuls 4083) |  |  |  | gb | 6
- gala aizvars ar pievienojuma cauruli PP Ø200 (cinkots metāls,
| tips 020, artikuls 4088) |  |  |  | gb | 30
- hermētiķis posmu hermetizācijai (tips 020, patēriņa norma 169ml
| uz vienu šuvi attiecīgam tekņu tipam) |  |  |  | kg | 102
- betons tekņu pamatam un sānu stiprinājumiem
| (betons C25/30 (B20) XF1 slodžu klasei saskaņā ar EN 1433) |  |  |  | m³ | 196
| - armēšanas stieņi AIII Ø12 (L=265mm, izvietošanas solis 40cm) |  |  |  | gb | 2960
| - veidņi (metāla konstrukcija, H=535mm; montāža, demontāža) |  |  |  | t.m. | 1184
- lietus ūdens tekņu FASERFIX-Super 300 un aksesuāru montāža
| uz betona pamata, sānu nostiprinājumu betonēšana |  |  |  | t.m. | 592
A-III-13. | Esošo koku un to celmu izcelšana no laukuma izbūves darbu zonas |  |  |  | gb | 45
A-III-14. | Jaunu koku stādījumu ierīkošana |  |  |  | gb | 9
(Holandes liepas Tilia x vulgaris (Syn.T.x europaea) (RVA)), tai skaitā
| - jauno Holandes liepas stādi vismaz 3,0m garumā |  |  |  | gb | 9
| - mizu mulča maisījums jauno koku sakņu aizsardzībai ~100mm |  |  |  | m² | 13.5
| - jauno koku stādu atbalstmietiņi (L=~1,5m, Ø~5cm) |  |  |  | gb | 27
| - kaprona aukla jauno koku stādu atsiešanai (Ø~0,5cm) |  |  |  | t.m. | 13.5
- jauno koku stādu stādīšana, mietiņu iestiprināšana gruntī, jauno koku
stādu piesaitēšana pie mietiņiem, jauno koku stādu tuvākās apkārtnes
| noklāšana ar mizu mulča maisījumu ~Ø1,5m |  |  |  | gb | 9
A-III-15. | Ceļa zīmju uzstādīšana, tai skaitā |  |  |  | gb | 10
| - c.z.311 (5,5m; stiprināšana pie tilta laiduma) |  |  |  | gb | 2
| - c.z.311 (6,0m; stiprināšana pie tilta laiduma) |  |  |  | gb | 2
| - c.z.410 |  |  |  | gb | 3
| - c.z.411 |  |  |  | gb | 3
A-III-16. | Ceļa vertikālo apzīmējumu uzstādīšana, tai skaitā |  |  |  | gb | 16
| - c.a.906 |  |  |  | gb | 3
| - c.a.907 |  |  |  | gb | 3
| - c.a.916 (stiprināšana pie tilta laiduma vai balsta) |  |  |  | gb | 10
| - cinkota metāla stabi L=2,8m |  |  |  | gb | 6
A-III-17. | Esošo ēku un būvju nojaukšana, |  |  |  | m³ | 870
tai skaitā
- esošās sūkņu stacijas ēka (nojaukšana, būvgružu savākšana un
| iekraušana autotransportā, transportēšna uz atbērtni) |  |  |  | m³ | 645
- esošais šķūnis (nojaukšana, būvgružu savākšana un iekraušana
| autotransportā, transportēšna uz atbērtni) |  |  |  | m³ | 225
B | 12.PIESTĀTNES BŪVNIECĪBA VENTAS KREISAJĀ KRASTĀ
SADZĪVES KANALIZĀCIJAS DĪĶERA IZBŪVE, LABIEKĀRTOŠANA
B-I | NOSPRAUŠANAS DARBI
B-I-1. | Ceļu un laukumu plāna elementu diģitālā nospraušana Ventas kreisajā
| krastā punktu koordinātu formā, trasējuma punktu nostiprināšana dabā |  |  |  | m² | 5200
B-II | NOJAUKŠANAS DARBI
B-II-1. | Ietves betona bruģa segums (6+3+15+30) |  |  |  | m² | 170
B-II-2. | Apmales BR8.20.100 |  |  |  | t.m. | 156
B-III | SEGUMU IZBŪVES UN ATJAUNOŠANAS DARBI, LABIEKĀRTOŠANA
B-III-1. | Pagaidu ceļa brauktuves un materiālu laukuma šķembu maisījuma |  |  |  | m² | 980
| segums, tai skaitā |  |  | 35 cm
| - šķembu maisījums segas virskārtai fr.0/45 - 150mm |  |  |  | m² | 980
| - šķembu maisījums segas apakškārtai fr.0/63pn - 200mm |  |  |  | m² | 980
| - ģeotekstils 200 g/m² (NW-15 vai analogs) |  |  |  | m² | 980
| - segas konstrukcijas gultnes un liekās grunts rakšana - 350 mm |  |  |  | m² | 980
- pagaidu ceļa segas konstrukcijas norakšana pēc dīķera izbūves
| darbu pabeigšanas - 350 mm |  |  |  | m² | 980
B-III-2. | Ietvju betona bruģa segums (atjaunošana) |  |  |  | m² | 170
| tai skaitā |  |  | 54 cm
| - betona bruģis no atgūtiem taisnstūra 198x98x60 materiāliem - 60mm |  |  |  | m² | 170
| - izsiju-smilts maisījuma attiecībā 1:1 izlīdzinošā kārta - 30 mm |  |  |  | m² | 170
| - dolomīta šķembas pamatam vienā kārtā fr.0-45mm - 150mm |  |  |  | m² | 170
| - smilts-grants maisījuma drenējošais slānis (kf>1m/dienn.) - 300 mm |  |  |  | m² | 170
| - segas konstrukcijas gultnes rakšana - 540 mm |  |  |  | m² | 170
B-III-3. | Betona apmales BR8.20.100 pelēkas |  |  |  | t.m. | 156
tai skaitā
- apmales BR8.20.100. - 200mm
- betons C16/20 (B-15) - 100mm
- dolomīta šķembas pamatam fr.0-45mm - 100mm
B-III-4. | Zāliena atjaunošana un ierīkošana |  |  |  | m² | 4050
tai skaitā
| - zāliens, apsēts ar daudzgadīgo zāļu sēklām |  |  |  | m² | 4050
| - svaiga augsne - 150mm |  |  |  | m² | 4050
B-III-5. | Būvlaukuma teritorijas pagaidu nožogojuma uzstādīšana |  |  |  | t.m. | 450
tai skaitā
| - metāla sieta paneļu nožogojuma uzstādīšana uz betona atbalstpēdām |  |  |  | t.m. | 450
| - metāla sieta paneļu nožogojuma nomas maksa |  |  |  | t.m./mēneši | 450/12
| - metāla sieta paneļu nožogojuma demontāža |  |  |  | t.m. | 450
| Sastādija |  | A.Rudzāts
10.08.2011.