## общая
Aprīkojuma nosaukums | Elektroaprīkojuma iestatītā jauda, kW/h | Elektroaprīkojuma darba jauda, kW/h | nepieciešamais gaisa spiediens, bāri | gaisa patēriņš, m3/h | nepieciešamais ūdens spiediens, bāri | ūdens patēriņš, m3/h | termoeļļa, Gcal/h | Elektropadeves ierīce | Izmeši
II. Fleksogrāfiskās drukas iecirknis
Fleksogrāfiskās drukas komplekta līnija ar Fischer & Krecke GmbH formu montāžas iekārtu | 300 | 210 | 7 | 250 | 0 | 0 | 0.3 | Elektrobokss | etilspirts 6,105090 g/s etilacetāts- 0,3348 g/s metoksipropanols - 1,283784 propilspirts 2,567568 g/s ozons 0,006528 g/s
Triplex Combi 1300 Horizontal | 290 | 220 | 6 | 18 | 0 | 0 | 1.2 | Elektrobokss | ozons 0,000810 g/s nešķīstošā līme polizocianāts 0,002733 g/s šķīstošā līme poliizocianāts 0,01171 g/s etilacetāts 5,9189 g/s
Pārtīšanas pārbaudes mašīna komplektā KAMPF Re-Re-reeler | 38 | 23 | 6 | 7 | 0 | 0 |  | Slēdzis
Eļļošanas stacija (Boilers) nr. 1 Bono Energia S.p.A. | 73 | 37 | 0 | 0 | 0 | 0 |  | Slēdzis
Granulators (atkritumu pārstrāde) Eгema | 147 | 94 | 6 | 1 | 3 | 0.5 |  | Slēdzis
Aprīkojums produkcijas transportēšanai un marķēšanai 14 vien. | 20 | 15 | 0 | 0 |  |  |  | VAIROGS
Mašīnas mezglu mazgāšanas iekārta. D.W.Renzmann Apparatebau GmbH | 30 | 25 | 6 | 2 | 0 | 0 |  | Kontroltelpa | etanols 0,05460 g/s, etilacetāts 0,03570 g/s
Dzesēšanas aprīkojums 1 vien. | 37.6 | 22.6 | 0 |  |  |  |  | Slēdzis | Ar freona patēriņu 138 kg gadā 1.1.1.2-tetrafluoretāna izmeši ir 0,00935 g/s
Kompresors | 40 | 35 | [5 empty] | Slēdzis
Griezējs KAMPF Conslit | 38 | 23 | 6 | 7 | 0 | 0 |  | Slēdzis
Kopā: | 1013.6 | 704.6 | 7.00 | 285 | 3 | 0.5 | 1.5
III. Rotogravīras (dziļās drukas) iecirknis
Rotogravīras (dziļās drukas) komplekta līnija ar cilindru montāžas iekārtu BOBST Group Italia S.p.A. | 494 | 345.8 | 6 | 15 | 2 | 0 | 1.2 | Elektrobokss | Rotogravīras (dziļās drukas) mašīna Rotomek etilspirts 10,3740 g/s Etilacetāts 15,63948 g/s Metoksipropanols 1,8525 g/s aktivācijas zona 116 dž. ozons 0,009555 g/s
Duplex Combi 1300 Horizontal | 280 | 210 | 6 | 6 | 0 | 0 | 0.6 | Elektrobokss | nešķīstošā līme - polizocianāts 0,009722 g/s Šķīstošā līme polizocianāts — 0,0062 g/s, 124 dž. etilacetāts 16,57880 g/s
Krāsu sagatavošanas stacija FuLL | 24 | 20 | 6 | 50 | 0 | 0 |  | Kontroltelpa | etilspirts 0,04582 g/s etilacetāts 0,02755 g/s Propilspirts 0,01305 g/s
Pārbaudes un defektu meklēšanas sistēma Nireco Corp. 6 gab. | 30 | 30 | 6 | 6 | 0 | 0 |  | Slēdzis
Pārtīšanas mašīna komplektā KAMPF Re-Re-reeler | 38 | 23 | 6 | 7 | 0 | 0 |  | Slēdzis
Eļļošanas stacija | 73 | 37 | 0 | 0 | 0 | 0 |  | Slēdzis
Kopā: | 939 | 665.8 | 7.00 | 84 | 3 | 0 | 1.8
Abos etapos kopā: | 1952.6 | 1370.4 | 7.00 | 369 | 3 | 0.5 | 3.3