## specifikācija
Nr. p.k. | Nosaukums | Tips | Mērv. | Daudzums | Piezīmes
1 | Kabelis ar alumīnija dzīslām | AXMK 4x50 | m | 455
2 | Kabelis ar alumīnija dzīslām | AXMK 4x16 | m | 68
3 | Kabelis ar vara dzīslām | NYM-J 3x1.5 | m | 130
4 | Plastmasas aizsargcaurule | D160(750N) | m | 132
5 | Plastmasas aizsargcaurule | D75(750N) | m | 114
6 | Plastmasas aizsargcaurule | D75(450N) | m | 60
7 | Plastmasas remontcaurule | D160(450N) | m | 36
8 | Apgaismojuma stabs cinkots ar L-veida konsoli | Stabs ar L-veida konsoli ( H=8m); konsole(L=1.5m) | kompl. | 13
9 | Apgaismojuma staba pamatne ar blīvi |  | kompl. | 13
10 | Gaismeklis ar spuldzi | SGS 101; SON-T/E40/70W | gab. | 13
11 | Spaiļu komplekts kabeļu pievienojumam stabā | SV 15 | kompl. | 13
12 | Automātiskais slēdzis | 1P 6A B | gab. | 13
13 | Kabeļu galu apdares | EPKT 0031 | kompl. | 25
14 | Kabeļu galu apdares | EPKT 0015 | kompl. | 1
15 | Kabeļu savienojuma uzmava | SJK0C | kompl. | 1
16 | Signāllenta | MBN | m | 602
17 | Celtniecības smiltis |  | m3 | 6
1. Materiālu montāžu veikt saskaņā ar ražotājfirmas norādījumiem.
2. Saskaņojot ar pasūtītāju, ekspluatējošo organizāciju un projektētāju iespējams izmantot analogas kvalitātes citu ražotāju izstrādājumus.
Lapas
Amats
Uzvārds
Paraksts
Datums
Izstrādāja
Vadītājs
J.Stepčenko
G.Bandenieks
11.01.2013
11.01.2013
Stadija
Lapa
TP
ELT-4A
Objekts: "Piebraucamā ceļa rekonstrukcija uz nekustamajiem
īpašumiem Rūpniecības 12a un 12b, Ventspilī''
Būvprojekta korekcijas
Materiālu specifikācija

## darbu_apjomi
Nr. p.k. | Nosaukums | Tips | Mērv. | Daudzums | Piezīmes
Darbu apjomi
1 | Tranšeju rakšana un aizbēršana 1 kabelim mehaniski |  | m | 260
2 | Tranšeju rakšana un aizbēršana 1 kabelim ar rokām |  | m | 210
3 | Tranšeju rakšana un aizbēršana 4 caurulēm ar rokām |  | m | 32
4 | Gultnes sagatavošana |  | m | 598
5 | Aizsargcauruļu guldīšana tranšejā | D160;D75 | m | 306
6 | Kabelis tranšejā, caurulē | AXMK 4x50 | m | 395
7 | Kabelis stabā | AXMK 4x50 | m | 60
8 | Kabelis tranšejā, caurulē | AXMK 4x16 | m | 63
9 | Kabelis sadalē | AXMK 4x16 | m | 5
10 | Kabelis stabā | NYM-J 3x1.5 | m | 130
11 | Esošā kabeļa šurfēšana |  | gab. | 6
12 | Darbojošā kabeļa atrakšana |  | m | 83
13 | Esošais kabelis tranšejā | AXMK 4x50 | m | 12
14 | Esošais kabelis balstā | AXMK 4x50 | m | 3
15 | Kabeļu aizsardzība ar remontcaurulēm | D160(450N) | m | 36
16 | Kabeļu nosegšana ar signāllentu | MBN | m | 602
17 | Bedres rakšana 8m staba pamatnei |  | gab. | 13
18 | Staba uzstādīšana ar pamatni | Stabs H=8m; Konsole L=1.5m | kompl. | 13
19 | Gaismekļu uzstādīšana |  | gab. | 13
20 | Spaiļu,automātslēdžu montāža stabā |  | kompl. | 13
21 | Bedres rakšana un aizbēršana kabeļa uzmavas monāžai |  | gab. | 1
22 | Kabeļa savienošanas uzmavas montāža |  | kompl. | 1
23 | Kabeļu ievads jaunās iekārtās |  | gab. | 26
24 | Kabeļu galu apdares | EPKT 0031 | kompl. | 25
25 | Kabeļu galu apdares | EPKT 0015 | kompl. | 1
26 | Liekās grunts aizvešana |  | m3 | 6
27 | Izolācijas pretestības mērījumi |  | gab. | 14
28 | Digitālo izpildmērījumu izstrāde |  | m | 598
Demontāžas darbu apjomi
1 | Apgaismojuma dzelzbetona balsta ar gaismekli demontāža | H=8m | kompl. | 12
2 | Kabeļu ievads balstos |  | gab. | 25
3 | Piekarkabeļlīnijas demontāža |  | m | 90
4 | Demontētu materiālu transports |  | mh. | 2
1. Materiālu montāžu veikt saskaņā ar ražotājfirmas norādījumiem.
2. Saskaņojot ar pasūtītāju, ekspluatējošo organizāciju un projektētāju iespējams izmantot analogas kvalitātes citu ražotāju izstrādājumus.
Lapas
Amats
Uzvārds
Paraksts
Datums
Izstrādāja
Vadītājs
J.Stepčenko
G.Bandenieks
11.01.2013
11.01.2013
Stadija
Lapa
TP
ELT-5A
Objekts: "Piebraucamā ceļa rekonstrukcija uz nekustamajiem
īpašumiem Rūpniecības 12a un 12b, Ventspilī''
Būvprojekta korekcijas
Darbu apjomi un
Demontāžas darbu apjomi