## RIGAS
Būvdarbu apjomi
Projektētājs | SIA "Ceļu komforts"
Objekts | Tērvetes ielas pārbūve, Ventspilī
Darbības sfēra | 4.1.2 Būvprojektēšana
AADTj.pievestā | ≤ 500 aut/dnn
AADTj.smagie | ≤ 100 aut/dnn
Garums, m | 180
Pozīcija | Darba nosaukums | Specifikācijas Nr. | Mērvienība | "Komunālā pārvalde" apjomi | PSIA "Ūdeka" darbu apjomi | Kopējais darbu daudzums
1 | 2 | 3 | 4 |  |  | 5
1 | SAGATAVOŠANAS DARBI
2 | Uzmērīšana un nospraušana
3 | Atsevišķu punktu nospraušana | 1.1, 1.2, 2.1 | m | 180 |  | 180
4 | Demontāžas darbi
5 | Esošā asfaltbetona seguma demontāža un aizvešana | 2,2 | m3 | 88 | 29 | 117
6 | Krūmu zāģēšana, celmu laušana sarkano līniju robežās un aizvešana | 2.5 | m2 | 7 |  | 7
7 | Betona bruģa seguma demontāža un saglabāšana atkārtotai izmantošanai (ietvēm pie Durbes ielas Tips Nr.5 un brauktuves bruģis pie Piltenes ielas Tips Nr.4) | 2.2 | m2 | 78 |  | 78
8 | Betona bruģa seguma demontāža un aizvešana un nodošana pasūtītājam.(Tērvetes ielas bruktuve pie Durbes ielas) | 2.2 | m2 | 37 | 16 | 53
9 | Betona apmaļu demontāža un aizvešana | 2.2 | m | 82 |  | 82
10 | Asfaltbetona remontzonas frēzēšana (vid. 4cm dziļumā) | 2.3 | m2 | 8 |  | 8
11 | Augsnes kārtas ar mainīgu biezumu noņemšana segas konstrukciju vietās un aizvešana | 3.2 | m3 | 70.5 | 1.5 | 72
12 | Esošo ceļa zīmju (balsti ar vairogiem) demontāža un nodošana pasūtītājam | 2.2 | gab. | 3 |  | 3
13 | Esošo ielu norādņu demontāža un saglabāšana atkārtotai izmantošanai | 2.2 | gab. | 2 |  | 2
14 | Esošā žoga demontāža un saglabāšana atkārtotai izmantošanai | 2.2 | m | 33 |  | 33
15 | ZEMES DARBI
16 | Zemes klātnes izbūve
17 | Zemes klātnes ierakuma izbūve, ar grunts aizvešanu. | 3.3 | m3 | 1476 | 287 | 1763
18 | Zemes klātnes uzbēruma izbūve. | 3.3 | m3 | 59.3 | 0.7 | 60
19 | Vājas nestspējas grunts apmaiņa (posmā no pk 0+04 - 0+80 un no pk 1+10 - 1+60) | 3.5 | m3 | 704 | 216 | 920
20 | Grunts stabilizēšana ar minerālmateriālu (0-56) min 14 cm biezumā vietās , kur netiek veikta grunts apmaiņa | 3.3 | m2 | 276 | 71 | 347
21 | Ievalku veidošana | 3.1 | m | 67 | 2 | 69
22 | KONSTRUKCIJAS
23 | Betona apmaļu uzstādīšana
24 | Betona apmale 100.30.15 uz šķembu un betona C30/37 pamata un izbūve | 6.1 | m | 9 |  | 9
25 | Betona apmale 100.30.15 (slīpo) uz šķembu un betona C30/37 pamata un izbūve | 6.1 | m | 14 | 1 | 15
26 | Betona apmale 100.22.15 uz šķembu un betona C30/37 pamata un izbūve | 6.1 | m | 355 | 10 | 365
27 | Betona apmale 100.20.08 uz šķembu un betona C30/37 pamata un izbūve | 6.1 | m | 213 | 9 | 222
28 | SEGUMU IZBŪVE
29 | Tips Nr.1 segas konstrukcija brauktuvei
30 | Atdalošā ģeotekstila ar stiepes stiprību 15kN/m izbūve | 3.4 | m2 | 664 | 238 | 902
31 | Salizturīgas kārtas izbūve min 60 cm biezumā | 4.1 | m3 | 485 | 174 | 659
32 | Atdalošā ģeotekstila ar stiepes stiprību 15kN/m izbūve | 3.4 | m2 | 556 | 238 | 794
33 | Minerālmateriālu apakškārtas izbūve 17 cm biezumā (0-56 mm) | 4.2 | m2 | 556 | 238 | 794
34 | Minerālmateriālu virskārtas izbūve 10 cm biezumā (0-45 mm) | 4.2 | m2 | 556 | 238 | 794
35 | Šķembu izsiju izbūve 3cm biezumā | 4.4 | m2 | 556 | 238 | 794
36 | Betona bruģa h=8cm izbūve | 4.4 | m2 | 556 | 238 | 794
37 | Tips Nr.2 segas konstrukcija ietvei
38 | Atdalošā ģeotekstila ar stiepes stiprību 15kN/m izbūve | 3.4 | m2 | 333 | 4 | 337
39 | Salizturīgas kārtas izbūve min 60 cm biezumā | 4.1 | m3 | 352 | 4 | 356
40 | Minerālmateriālu pamatu kārtas izbūve 15 cm biezumā (0-45 mm) | 4.2 | m2 | 229 | 4 | 233
41 | Šķembu izsiju izbūve 3cm biezumā | 4.4 | m2 | 229 | 4 | 233
42 | Betona bruģa h=6cm izbūve | 4.4 | m2 | 229 | 4 | 233
43 | Tips Nr.3 segas konstrukcija iebrauktuvēm
44 | Atdalošā ģeotekstila ar stiepes stiprību 15kN/m izbūve | 3.4 | m2 | 78 | 14 | 92
45 | Salizturīgas kārtas izbūve min 60 cm biezumā | 4.1 | m3 | 62 | 12 | 74
46 | Atdalošā ģeotekstila ar stiepes stiprību 15kN/m izbūve | 3.4 | m2 | 78 | 14 | 92
47 | Minerālmateriālu pamatu kārtas izbūve 18 cm biezumā (0-45 mm) | 4.2 | m2 | 78 | 14 | 92
48 | Šķembu izsiju izbūve 3cm biezumā | 4.4 | m2 | 78 | 14 | 92
49 | Betona bruģa h=8cm izbūve | 4.4 | m2 | 78 | 14 | 92
50 | Tips Nr.4 segas konstrukcija brauktuvei
51 | Atdalošā ģeotekstila ar stiepes stiprību 15kN/m izbūve | 3.4 | m2 | 48 |  | 48
52 | Salizturīgas kārtas izbūve min 60 cm biezumā | 4.1 | m3 | 35 |  | 35
53 | Atdalošā ģeotekstila ar stiepes stiprību 15kN/m izbūve | 3.4 | m2 | 42 |  | 42
54 | Minerālmateriālu apakškārtas izbūve 17 cm biezumā (0-56 mm) | 4.2 | m2 | 42 |  | 42
55 | Minerālmateriālu virskārtas izbūve 10 cm biezumā (0-45 mm) | 4.2 | m2 | 42 |  | 42
56 | Šķembu izsiju izbūve 3cm biezumā | 4.4 | m2 | 42 |  | 42
57 | Iepriekš demontētā betona bruģa h=8cm izbūve | 4.4 | m2 | 42 |  | 42
58 | Tips Nr.5 segas konstrukcija ietvei
59 | Minerālmateriālu pamatu kārtas izbūve 12 cm biezumā (0-45 mm) | 4.2 | m2 | 36 |  | 36
60 | Šķembu izsiju izbūve 3cm biezumā | 4.4 | m2 | 36 |  | 36
61 | Iepriekš demontētā betona bruģa h=6cm izbūve | 4.4 | m2 | 36 |  | 36
62 | Taktilā bruģa izbūve h=6cm izbūve | 6.8 | m2 | 4 |  | 4
63 | Tips Nr.6 betona bruģa remonta zona
64 | Šķembu izsiju izbūve 3cm biezumā | 4.4 | m2 | 13 |  | 13
65 | Iepriekš demontētā betona bruģa h=8cm izbūve | 4.4 | m2 | 13 |  | 13
66 | Tips Nr.7 a/b remonta zona
67 | Karstā asfalta apakškārta AC32base, 10cm biezumā (atbiltoši rasējumam TS-4) | 5.1 | m2 | 4 |  | 4
68 | Karstā asfalta virskārta SMA11, 4cm biezumā | 5.1 | m2 | 8 |  | 8
69 | Tips Nr.8 a/b segas konstrukcija brauktuvei
70 | Salizturīgas kārtas izbūve 50 cm biezumā | 4.1 | m3 | 7 |  | 7
71 | Minerālmateriālu apakškārtas izbūve 22 cm biezumā (0-56 mm) | 4.2 | m2 | 13 |  | 13
72 | Minerālmateriālu virskārtas izbūve 18 cm biezumā (0-45 mm) | 4.2 | m2 | 13 |  | 13
73 | Karstā asfalta apakškārta AC32base, 10cm biezumā | 5.1 | m2 | 13 |  | 13
74 | Karstā asfalta saistes AC16bin, 5cm biezumā | 5.1 | m2 | 13 |  | 13
75 | Karstā asfalta virskārta SMA11, 4cm biezumā | 5.1 | m2 | 13 |  | 13
76 | Tips Nr.9 nomaļu uzpildīšana
77 | Atdalošā ģeotekstila ar stiepes stiprību 15kN/m izbūve | 3.4 | m3 | 146 | 2 | 148
78 | Salizturīgas kārtas izbūve min 60 cm biezumā | 4.1 | m2 | 80.5 | 1.5 | 82
79 | Minerālmateriālu apakškārtas izbūve 17 cm biezumā (0-56 mm) | 4.2 | m2 | 101.5 | 2.5 | 104
80 | Minerālmateriālu virskārtas izbūve 10 cm biezumā (0-45 mm) | 4.2 | m2 | 91.8 | 2.2 | 94
81 | Nomaļu uzpildīšana 10 cm biezumā (0-32s mm) | 4.3 | m2 | 82 | 2 | 84
82 | Skalotu oļu ūdens uztveršanas filtri
83 | Skalotu oļu (fr.10/20) ūdens uztveršanas filtru 0.5m x 1.0m izbūve |  | m3 | 2 |  | 2
84 | Austa atdalošā ģeotekstila izbūve | 3.4 | m2 | 13 |  | 13
85 | APRĪKOJUMS UN LABIEKĀRTOŠANA
86 | Ceļa zīmju uzstādīšana
87 | Iepriekš demontēto ielu norādņu uzstādīšana | 6.2 | gab. | 2 |  | 2
88 | Cinkotu metāla balstu uzstādīšana (diam.60mm) | 6.2 | gab. | 3 |  | 3
89 | Ceļa zīmes Nr. 206 vairoga uzstādīšana | 6.2 | gab. | 2 |  | 2
90 | Ceļa zīmes Nr. 306 vairoga uzstādīšana | 6.2 | gab. | 1 |  | 1
91 | Apzaļumošana
92 | Nogāžu un teritorijas planēšana, apzaļumošana ar augu zemi, h=10cm | 3.5 | m2 | 534 | 12 | 546
93 | Daudzgadīga zāliena sēklu iesēšana | 3.5 | m2 | 534 | 12 | 546
94 | CITI DARBI
95 | Izpilduzmērījumu veikšana | 1.1, 1.2, 2.1 | objekts | 1 |  | 1
1.Darbu veidiem, kuriem uzrādīta tilpuma mērvienība, tilpums ir materiāliem blīvā veidā.
2.Būvuzņēmējam jāievērtē Darbu daudzumu sarakstā minēto darbu veikšanai nepieciešamie materiāli un papildus darbi, kas nav minēti šajā sarakstā, bet bez kuriem nebūtu iespējama būvdarbu tehnoloģiski pareiza un spēkā esošajiem normatīviem atbilstoša veikšana pilnā apjomā.
3.Saskaņojot ar Pasūtītāju, ekspluatējošo organizāciju un projektētāju iespējams izmantot identiskas kvalitātes jebkura cita ražotāja analogus materiālus.
4.Ģeosintētiskajiem materiāliem uzrādīts apjoms bez konstruktīvā pārlaiduma. Būvuzņēmējam atbilstoši izvēlētā ražotāja prasībām jāievērtē pārlaidumu apjoms.
5. Būvdarbu veicējam ievērtēt būvniecības kalendāro laika periodu, un paredzēt papildusdarbus, kas var rasties būvniecībai nelabvēlīgu laika apstākļu dēļ (sasaluma periods, virsūdeņu pieplūšana u.c.)
6. Darbi un materiāli - atbilstoši "Ceļu specifikācijas 2015" prasībām.
7. Dotais saraksts skatāms kopā ar rasējumiem un citām projekta daļām.
8. Konstruktīvo kārtu laukumi (m2) uzdoti pa kārtas augšējo virsmu. Materiāla tilpuma apjoms nosakāms, pielietojot trapeces šķērsgriezuma laukumu.
Sastādīja: V.Akentjevs