## Specifikacija
Materiālu specifikācija
Nr. | Iekārtu un materiālu nosaukums | Mērv. | Daudz.
Ūdensvads U1
1. | PE caurule OD110 PN10 | m | 183
2. | PE caurule OD63 PN10 | m | 12
3. | PE caurule OD32 PN10 | m | 23
4. | Atloku trejgabals DN100/DN100 | gb | 1
5. | Atloku aizbīdnis DN100 (komplektā ar bultskrūvēm, blīvgumijām un rokratu) | gb | 1
6. | Atloku adapters DN100 PE caurulei OD110 | gb | 2
7. | TTS teleskopisks maskavas tipa siltināts hidrants DN100mm komplektā ar atloku aizbīdni, dranažas cauruli (ar teleskopiska garuma regulēšanas iespēju) | gb | 1
8. | Sedlu uzmava PE caurulei OD110 ar iekšējo vītnes atzaru 2'' | gb | 2
9. | Sedlu uzmava PE caurulei OD110 ar iekšējo vītnes atzaru 1'' | gb | 4
10. | Pāreja no ārtējās vītnes 2'' uz uzmavu PE caurulei OD63 | gb | 2
11. | Pāreja no ārtējās vītnes 1'' uz uzmavu PE caurulei OD32 | gb | 4
12. | Gala noslēgveidgabals PE caurulei OD32 | gb | 2
13. | Pazemes tipa aizbīdnis PE caurulei OD63 (komplektā ar teleskopisko kāta pagarinātāju un ielas kapi | gb | 2
14. | Pazemes tipa aizbīdnis PE caurulei OD32 (komplektā ar teleskopisko kāta pagarinātāju un ielas kapi | gb | 1
15. | Saliekamā dzelzsbetona skataka DN2000mm komplektā ar rūpnieciski ražotu pamatni, blīvgumijām grodu savienojuma vietās, dzelzsbetona pārsedzi, 40tn ķeta lūku un vāku un akas kāpšļiem | gb | 1
15.1 | Individuāli pasūtīts teleskops dzelzbetona aku rāmja regulēšanai, ar stprinājumu pie projektētās pārsedzes | gb | 1
16. | UPS aka uzstādīšanai zaļajā zonā: Rūpnieciski ražota, siltumnoturīga ūdenspatēriņa skaitītāja aka ar iekšējo diametru 400mm un DN15 skaitītāja mezglu ar stiprinājuma konsoli, noslēgventiļiem, veidgabaliem, OD32mm PE cauruli. Skaitītājs: "C" precizitātes klases, verificēts DN15 UPS, vienstrūklas turbīnas tipa, misiņa vai ekvivalenta materiāla korpuss, aprīkots ar bezvadu rādījumu nolasīšanas sistēmu, kas ir savienojama ar ŪDEKA datu nolasīšanas sistēmu. Komplektā ar ķeta rāmi un lūku. | gb | 2
17. | UPS aka uzstādīšanai iebrauktuvēs: Rūpnieciski ražota, siltumnoturīga ūdenspatēriņa skaitītāja aka ar iekšējo diametru 400mm un DN15 skaitītāja mezglu ar stiprinājuma konsoli, noslēgventiļiem, veidgabaliem, OD32mm PE cauruli. Skaitītājs: "C" precizitātes klases, verificēts DN15 UPS, vienstrūklas turbīnas tipa, misiņa vai ekvivalenta materiāla korpuss, aprīkots ar bezvadu rādījumu nolasīšanas sistēmu, kas ir savienojama ar ŪDEKA datu nolasīšanas sistēmu. Komplektā betona atbalsta gredzens, ķeta rāmis ar lūku (40t). | gb | 1
18. | Elektrometināma uzmava D110 caurulei OD110 | gb | 2
19. | Elektrometināmais līkums D110 - 20° caurulei OD110 | gb | 1
20. | Betona balsti trejgabaliem | gb | 1
21. | Betona balsti līkumiem | gb | 1
22. | Betona balsti hidrantam akā | gb | 1
23. | Cauruļvadu gludo galu savienojuma adapters caurulei OD110 ar esošo cauruli D110pl. (Pirms materiālu pasūtīšanas precizēt esošās caurules materiālu un ārējo diametru) | gb | 1
24. | Cauruļvadu gludo galu savienojuma adapters caurulei OD32 ar esošo cauruli D32-50pl./met. (Pirms materiālu pasūtīšanas precizēt esošās caurules materiālu un ārējo diametru) | gb | 1
25. | Aizsarguzmava D110 caurulei OD110 šķērsošanas ar dzelzsbetona akas grodu | gb | 1
26. | Aizsarguzmava esošai D110pl. caurulei šķērsošanas ar dzelzsbetona akas grodu | gb | 1
27. | Betona laukumiņš 0,20x0,20m apkārt pazemes tipa ekspluatācijas aizbīdņa ielas kapei. | gb | 3
Apvienota lietus kanalizācija un drenāža K2/D1
1. | PP caurule OD315 SN8 ar uzmavu | m | 4
2. | PEH caurule OD250 SN8 ar uzmavu | m | 167
3. | PP caurule OD200 SN8 ar uzmavu | m | 54
4. | Individuāla pasūtījuma teleskopiska skataka 560/500 PP, PEH caurulēm OD250 un OD200, (komplektā ar 40 tn čuguna rāmi un vāku) | gb | 1
5. | Individuāla pasūtījuma teleskopiska skataka 400/315 PP, PEH caurulēm OD315, OD250 un OD200, (komplektā ar 40 tn čuguna rāmi un vāku)(K2-11; K2-13; K2-14 akas ar sekliem pieslēgumiem h=0,89-1,06m, Materiālu specifikāciju skatīt kopa ar ŪKT- 5-6 K2/D1 un K2 atzaru garenprogfilu lapām) | gb | 6
6. | Individuāla pasūtījuma teleskopiska skataka 400/315 PP, PEH caurulēm OD250 un OD200, (komplektā ar 40 tn čuguna rāmi un kupolveida vāku, ar nosēddaļu 0,65m, 110l)(K2-8; K2-9; K2-10; K2-12 akas ar sekliem pieslēgumiem h=0,66-1,06m, Materiālu specifikāciju skatīt kopa ar ŪKT- 5-6 K2/D1 un K2 atzaru garenprogfilu lapām) | gb | 7
7. | Gūlija ar nosēddaļu D560mm un tilpumu 150 l (D560/150 l ), un šahtu D400mm un teleskopu D315mm (D400/315), ar teleskopisko cauruli un sifonu, komplektā ar četrkantīgu čuguna rāmi un četrkantīgu vāku ar restēm (h=1,00-1,20m) | gb | 7
8. | PP aizbāznis caurulei OD200 | gb | 5
9. | Remontuzmava caurulei OD250 | gb | 9
10. | Remontuzmava caurulei OD200 | gb | 2
11. | Šķembu apbēruma pārklāšana ar ģeotekstīlu | m² | 546
12. | Drenāžas apbērums apkārt caurulēm | m³ | 29
13. | Izplūdes mezgla ierīkošana, dekoratīvais nogāzes stiprinājums ar akmeņu bruģējumu uz betona pamatnes | m² | 1
14. | Termonosēdošā uzmava OD200/ D100pl. un D200met. | gb | 2
15. | Diametra pārēja D200/D110 esošas caurules pieslēguma vietā | gb | 1
16. | Īscaurule OD110 esošas caurules pieslēguma vietā | m | 1
Esošo kabeļu aizsradzība
1. | Šķeltā kabeļu apvalkcaurule D100 esošo kabeļu aizsardzībai | m | 54
2. | Dalāma apvalkcaurule 110/100mm elektrokabeliem | m | 27
Piezīmes.
1. Materiālu apjoms var tikt precizēts būvniecības laikā.
2. Materiālu komplektāciju veikt saskaņā ar ražotājfirmas norādījumiem.
Projekta ŪKT daļas vadītājs M. Priedēns
Sastādīja N. Dolgopolova

## Darbu_apjomi
Galveno darbu apjomi
Nr. | Iekārtu un materiālu nosaukums | Mērv. | Daudz.
Zemes darbi projektēto ŪKT tiklu darbu zonā
1. | Tranšejas rakšana no izraktās segas gultnes līmeņa (hvid=3,19m) projektēto cauruļvadu montāžai | m3 | 793
2. | Smilts pamatnes ierīkošana zem cauruļvadiem h=0,15m (Grunti noblīvēt līdz dabīgā blīvuma pakāpei) | m3 | 41
3. | Smilšu grunts apbērums, h=30cm (Grunti noblīvēt līdz dabīgā blīvuma pakāpei) | m3 | 212
4. | Tranšejas aizbēršana ar jaunu smilšu grunti. (Grunti noblīvēt līdz dabīgā blīvuma pakāpei) | m3 | 540
5. | Izraktās grunts transportēšana uz atbērtni | m3 | 793
6. | Gruntsūdens atsūknēša no tranšejas ar drenāžas sūkni (nepieciešamības gadījumā) | m | 443
7. | Grunts ūdens līmeņa pazemināšana ar adatflitriem (nepieciešamības gadījumā) | m | 350
8. | Tranšejas sieniņu nostiprināšana ar metāla vairogiem (izbūvējot ūdensvadu dziļumā lielākā par 2,0m)(nepieciešamības gadījumā) | m | 20
9. | Izplūdes mezgla ierīkošana, dekoratīvais nogāzes stiprinājums ar akmeņu bruģējumu uz betona pamatnes | m² | 1
Ūdensvads U1
1. | Caurules OD110 PE PN10 montāža tranšejā | m | 183
2. | Caurules OD63 PE PN10 montāža tranšejā | m | 12
3. | Caurules OD32 PE PN10 montāža tranšejā | m | 23
4. | Atloku aizbīdņa DN100 montāža akā | gb | 1
5. | Pazemes tipa aizbīdņa montāža tranšejā | gb | 3
6. | Maskavas tipa hidranta DN100 montāža akā | gb | 1
7. | UPS aku montāža tranšejā | gb | 3
8. | Dzelzsbetona akas D2000mm nontāža tranšejā | gb | 1
8.1 | Teleskopa dzelzbetona aku rāmja regulēšanai, ar stprinājumu pie projektētās pārsedzes montāža | gb | 1
9. | Betona balstu montāža tranšejā | gb | 1
10. | Betona balstu montāža akā | gb | 2
11. | Cauruļvadu hidrauliskā pārbaude | m | 218
12. | Pieslēgums pie iepriekš projektēta ūdensvada D110 | gb | 1
13. | Pieslēgums pie esošā ūdensvada D110pl. | gb | 1
Apvienota lietus kanalizācija K2/D1
1. | Caurules OD315 PP SN8 montāža tranšejā | m | 4
2. | Caurules OD250 PEH SN8 montāža tranšejā | m | 167
3. | Caurules OD200 PP SN8 montāža tranšejā | m | 54
4. | Individuālā pasūtījuma teleskopiskas skatakas D560/500 montāža | gb | 1
5. | Individuālā pasūtījuma teleskopiskas skatakas D400/315 montāža | gb | 6
6. | Individuālā pasūtījuma teleskopiskas skatakas D400/315 montāža | gb | 7
7. | Gūlija ar nosēddaļu D560, šahtu 400mm, teleskopu D315mm | gb | 7
8. | Šķembu apbēruma pārklāšana ar ģeotekstīlu | m2 | 546
9. | Drenāžas apbēruma ierīkošana apkārt caurulēm | m3 | 29
10. | Pieslēgums pie iepriekš projektētas lietus kanalizācijas D250 PP | gb | 1
11. | Pieslēgums pie esošās caurtekas D315pl. (K1-M2) | gb | 1
Demontējamie tīkli
1. | Esoša caurteka D500bet. | m | 41
2. | Esoša caurteka D315pl. | m | 2
3. | Esoša caurteka D250pl. | m | 25
4. | Esoša caurteka D160pl. | m | 2
5. | Esoša ūdesvada caurule DN150ķets. | m | 169
6. | Esoša ūdesvada caurule DN100ķets. | m | 8
7. | Esoša ūdesvada caurule DN60pl. | m | 11
8. | Esoša ūdesvada caurule D32-50 | m | 16
9. | Esošas ūdensvada aka | gb | 2
10. | Esošs aizbīdnis DN32-DN50 | gb | 3
Esošo kabeļu aizsradzība
1. | Esošo kabeļu atrakšana un to dziļuma un stāvokļa precizēšana projektētājās šķērsojuma vietās | vietas | 27
2. | Esošo kabeļu nostiprināšana šķērsošanas vietā iemontējot apvalkcaurlē un nostiprinot pār tranšeju pārliktu siju | m | 54
3. | Esošo kabeļu un kabeļu aizsargcauruļu padziļināšana vai paaugstināšana (nepieciešamības gadījumā) | vietas | 7
4. | Kabeļu rakumu aizbēršana ar jaunu smilšu grunti. (Grunti noblīvēt līdz dabīgā blīvuma pakāpei) | m³ | 9
5. | Dalāmas apvalkcaurules 110/100mm motāža elektrokabeliem | m | 34
Piezīmes.
1. Darbu apjomi var tikt precizēti būvdarbu laikā.
2. Zemes darbu apjomiem dots blietētais tilpums, grunti transportējot papildus reizināt ar koeficentu 1,15.
Projekta ŪKT daļas vadītājs M. Priedēns
Sastādīja N. Dolgopolova

## Specifikacija (papildus_mat)
Materiālu specifikācija
(Materiāli pieslēgumam pie Durbes ielas ŪKT tīkliem, ja Tērvetes iela tiek būvēta agrāk par Durbes ielu)
Nr. | Iekārtu un materiālu nosaukums | Mērv. | Daudz.
Ūdensvads U1
1. | PE caurule OD110 PN10 | m | 2.5
2. | Atloku trejgabals DN100/DN100 | gb | 1
3. | Atloku aizbīdnis DN100 (komplektā ar bultskrūvēm, blīvgumijām, teleskopisko pagarinātājkātu un ielas kapi) | gb | 1
4. | Atloku adapters DN100 PE caurulei OD110 (esošās caurules materiālu precizēt pirms materiālu pasūtīšanas) | gb | 2
5. | Atloku adapters DN100 PE caurulei OD110 | gb | 1
6. | Betona balsts trejgabalam | gb | 1
Apvienota lietus kanalizācija un drenāža K2/D1
1. | PEH caurule OD250 SN8 ar uzmavu | m | 12
2. | Individuāla pasūtījuma teleskopiska skataka 400/315 PP, PEH caurulēm OD250 (komplektā ar 40 tn čuguna rāmi un vāku) K2'-8 | gb | 1
3. | Remontuzmava caurulei OD250 | gb | 2
4. | Remontuzmava caurulei OD200 | gb | 2
5. | Ģeotekstils NW15 | m² | 24
6. | Mazgātas granīta šķembas vai mazgātu oļi (frakcija D10mm-25mm) | m³ | 2
Piezīmes.
1. Materiālu apjoms var tikt precizēts būvniecības laikā.
2. Materiālu komplektāciju veikt saskaņā ar ražotājfirmas norādījumiem.
Projekta ŪKT daļas vadītājs M. Priedēns
Sastādīja M.Zavickis

## Darbu_apjomi (papildus_darbi)
Galveno darbu apjomi
(Darbu apjomi pieslēgumam pie Durbes ielas ŪKT tīkliem, ja Tērvetes iela tiek būvēta agrāk par Durbes ielu)
Nr. | Iekārtu un materiālu nosaukums | Mērv. | Daudz.
Zemes darbi projektēto ŪKT tiklu darbu zonā
1. | Tranšejas rakšana no izraktās segas gultnes līmeņa (hvid=1,60m) projektēto cauruļvadu montāžai | m3 | 37
2. | Smilts pamatnes ierīkošana zem cauruļvadiem h=0,15m (Grunti noblīvēt līdz dabīgā blīvuma pakāpei) | m3 | 1.5
3. | Smilšu grunts apbērums, h=30cm (Grunti noblīvēt līdz dabīgā blīvuma pakāpei) | m3 | 7
4. | Tranšejas aizbēršana ar jaunu smilšu grunti. (Grunti noblīvēt līdz dabīgā blīvuma pakāpei) | m3 | 28.5
5. | Izraktās grunts transportēšana uz atbērtni | m3 | 37
6. | Gruntsūdens atsūknēša no tranšejas ar drenāžas sūkni (nepieciešamības gadījumā) | m | 12
7. | Grunts ūdens līmeņa pazemināšana ar adatflitriem (nepieciešamības gadījumā) | m | 12
Ūdensvads U1
1. | Caurules OD110 PE PN10 montāža tranšejā | m | 2.5
4. | Atloku aizbīdņa DN100 montāža tranšejā | gb | 1
9. | Betona balstu montāža tranšejā | gb | 1
13. | Pieslēgums pie esošā ūdensvada D110pl. | gb | 1
Apvienota lietus kanalizācija K2/D1
2. | Caurules OD250 PEH SN8 montāža tranšejā | m | 12
5. | Individuālā pasūtījuma teleskopiskas skatakas D400/315 montāža | gb | 1
8. | Šķembu apbēruma pārklāšana ar ģeotekstilu | m2 | 24
9. | Drenāžas apbēruma ierīkošana apkārt caurulēm | m3 | 2
11. | Pieslēgums pie esošās caurtekas D250pl. (K2'-8) | gb | 1
Piezīmes.
1. Darbu apjomi var tikt precizēti būvdarbu laikā.
2. Zemes darbu apjomiem dots blietētais tilpums, grunti transportējot papildus reizināt ar koeficentu 1,15.
Projekta ŪKT daļas vadītājs M. Priedēns
Sastādīja M.Zavickis