## 1.CD
Darbu daudzumu saraksts
Seguma izbūve Dzintaru ielas posmā no Dzintaru ielas 50 līdz Dzintaru ielai 64 asfalta seguma atjaunošana, Ventspilī.
Nr. | Darba nosaukums | Mērvienība | Daudzums
CD
Sagatavošanas darbi un zemes darbi
1 | Trases nospraušana | m | 563
2 | Asfaltbetona, betona bruģa, betona apmaļu u.c. konstrukciju demontāža un transportēšana uz Pasūtītāja atbērtni Saules iela 143, Ventspils | m3 | 720
3 | Asfaltbetona seguma izlīdzinošā frēzēšanat h līdz 4cm Pasūtītāja norādīto objektu Ventspils pilsētas robežās un izlīdzināšana. | m2 | 5802
4 | Augu zemes noņemšana h=mainīgs un transportēšana uz Pasūtītāja atbērtni Saules iela 143, Ventspils | m3 | 119
5 | Zemes klātnes planēšana un gultnes veidošana. | m2 | 1553
Inženiertīkli
6 | Dalītās aizsargcaurules D110 750N ieguldīšana | m | 59
7 | Rezerves caurules D160 ieguldīšana | m | 66
8 | Sakaru kanalizācijas aku vāku līmeņošana seguma līmenī | gb. | 3
Seguma veidošanas darbi
Betona bruģa segas izbūve ietvei/pieturvietas platformai
9 | Dzeltens betona bruģis ar pumpām200x100x60 | m2 | 9
10 | Melns betona bruģis Nostalith L h-6cm | m2 | 127
11 | Sarkans betona bruģis Nostalith L h-6cm | m2 | 44
12 | sīkšķembas 0/5, h=3cm | m3 | 5.6
13 | šķembu maisījums 0/45 , h=15cm | m3 | 27
14 | Salizturīgā kārta h=30cm | m3 | 54
Betona bruģa segas izbūve gājēju veloceliņam
15 | Pelēks betona bruģis "Prizma" 200x100x60 (abrazīvs bez fāzēm) | m2 | 75
16 | Sarkans betona bruģis "Prizma" 200x100x60 (abrazīvs bez fāzēm) | m2 | 46
17 | sīkšķembas 0/5, h=3cm | m3 | 4
18 | šķembu maisījums 0/45 , h=15cm | m3 | 19
19 | Salizturīgā kārta h=30cm | m3 | 38
Asfaltbetona seguma izbūve brauktuvei .
20 | Asfaltbetons SMA16 h=6cm ieklāšana ar ieklājēju | m2 | 5350
21 | Ģeorežģs PGM-G 150/150 vai analogs | m2 | 5350
22 | Asfaltbetons AC8 izlīdzinošā kārta hvid=1cm ieklāšana ar ieklājēju | t | 128
Asfaltbetona seguma izbūve pieturvietu paplašinājumiem .
23 | Asfaltbetons SMA16 h=6cm ieklāšana ar ieklājēju | m2 | 174
24 | Asfaltbetons AC22 base/bin h=4cm ieklāšana ar ieklājēju | m2 | 176
25 | Šķembu maisījums 0/45 h=12cm | m3 | 22
26 | Šķembu maisījums 0/56 h=18cm | m3 | 33
27 | Ģeotekstils POLYFELT TS 30 vai analogs | m2 | 180
28 | Salturīgā kārta h=60cm | m3 | 113
Asfaltbetona seguma izbūve nobrauktuvēs .
29 | Asfaltbetons AC11 h=4cm ieklāšana ar ieklājēju | m2 | 452
Nomaļu uzpildīšana
30 | Šķembu grants maisījums fr.0-32s 8cm biezumā | m2 | 436
Montāžas darbi
31 | Betona apmaļu BR 100.30.15. t.s. šķembu pamata izbūve, tai skaitā bojāto apmaļu nomaiņa | m | 80
32 | Betona apmaļu BR 100.22.15. t.s. šķembu pamata izbūve | m | 8
33 | Betona slīpo apmaļu BR 100.30/22.15. t.s. šķembu pamata izbūve | m | 2
34 | Betona apmaļu BR 100.20.08. t.s. šķembu pamata izbūve | m | 161
Ceļa aprīkojums
35 | Jaunu ceļa zīmju uzstādīšana | gb. | 4
36 | Jaunu papildzīmju uzstādīšana | gb. | 5
37 | Pārceļamās ceļa zīmes | gb. | 7
Horizontālo apzīmējumu uzklāšana ar iekārtām (termoplastā)
38 | Horizontālā apzīmējuma 920 | m | 736.5
39 | Horizontālā apzīmējuma 923 | m | 51
40 | Horizontālā apzīmējuma 925 | m | 13
41 | Horizontālā apzīmējuma 929 | m2 | 4
42 | Horizontālā apzīmējuma 930 | m2 | 7
43 | Horizontālā apzīmējuma 936 | m2 | 102.8
44 | Horizontālā apzīmējuma 937 | m2 | 4
Labiekārtojums
45 | Autobusa pieturvietas paviljoni ar soliņu | gb. | 1
46 | Atkritumu urnu uzstādīšana pieturvietās | gb. | 2
47 | Soliņa izbūve pieturvietā | gb. | 1
48 | Koku (parastā priede) dižstādu stādīšana H=3-4m | gb. | 25
49 | Koku (zviedrijas pīlādzis) dižstādu stādīšana H=3-4m | gb. | 2
50 | Augu zeme h=10cm apsēta ar daudzgadīga zālāja sēklām. | m2 | 1344
ELT
Materiālu apjomi
51 | Apgaismojuma stabs koniski cinkots 9,5m | gab. | 18
52 | L veida konsole 1/2/0 | gab. | 18
53 | Spaiļu bloks SV.15 | gab. | 18
54 | Automātslēdzis 1F6A | gab. | 18
55 | Pamatne stabam P-2 | gab. | 18
56 | Gumijas blīve GB-RG | gab. | 18
57 | CREE XSP C 02 210 E 30K 24 SV -Q4 vai analogs | gab. | 9
58 | CREE XSP C 02 210 E 30K 24 SV -Q8 vai analogs | gab. | 9
59 | 0,4 kV kabelis NYY-J 3x2,5 | m | 216
60 | 0,4 kV kabelis AXMK 4x50 | m | 417
61 | 0,4 kV kabelis AXMK 4x70 | m | 33
62 | Gala apdare EPKT 0031 | gab | 27
63 | Caurule EVOCAB HARD750N-50 vai analogs | m | 46
64 | Caurule EVOCAB HARD750N-75 vai analogs | m | 28
65 | Caurule EVOCAB SPLIT 450N-110 vai analogs | m | 8
66 | Signāllenta | m | 385
Darbu apjomi
67 | Kabeļu tranšejas rakšana/aizbēršana 0,7m dziļumā | m | 325
68 | Tranšejas rakšana un aizbēršana viena līdz divu kabeļu (caurules) gūldīšanai 0.7m dziļumā ar rokām | m | 60
69 | Apgaismojuma balstu pamatu montāža | gab. | 18
70 | Kabeļa ievilkšana balstā | m | 216
71 | Kabeļu montāža pa konstrukcijām | m | 65
72 | Apgaismojuma balsta ar konsoli montāža | gab. | 18
73 | Gaismekļu montāža | gab. | 18
74 | Spaiļu bloka montāža balstā | gab. | 18
75 | Automātslēdža montāža | gab. | 18
76 | Kabeļu gala apdeares montāža | gab | 27
77 | Nodošanas dokumentācija un mērījumi | kompl. | 1
78 | Signāllentas MBN ieguldīšana tranšejā | m | 385
79 | Trases nospraušana | km | 0.385
80 | Trases digitālā uzmērīšana | km | 0.385
81 | Komunikāciju atšurfēšana | gab. | 15
82 | Bedres rakšana apgaismojuma balsta pamatam | gab. | 18
83 | Caurule EVOCAB HARD750N-50 ieguldīšana tranšejā | m | 46
84 | Caurule EVOCAB HARD750N-75 ieguldīšana tranšejā | m | 28
85 | Caurule EVOCAB SPLIT 450N-110 ieguldīšana tranšejā | m | 8
86 | Kabeļu ieguldīšana tranšejā, caurulē | m | 385
87 | Esošo apgaismojuma balstu un pamatu demontāža un transports uz Pasūtītāja noliktavu Saules iela 135, Ventspils | gab | 16
KOPĀ:
Sastādīja:
Pārbaudīja: