## Darbu apjomi
Galveno darbu apjomi
Nr. | Iekārtu un materiālu nosaukums | Mērv. | Daudz.
Zemes darbi projektēto ŪKT tiklu darbu zonā
1. | Tranšejas rakšana (hvid=1,64m) projektēto cauruļvadu montāžai noprojektētā ceļa konstrukcijas pamatnes līmeņa cietā seguma zonā un no seguma virsmas līmeņa ārpus cietā seguma zonas. | m3 | 350
2. | Smilts pamatnes ierīkošana zem cauruļvadiem h=0,15m. Grunti noblīvēt līdz dabīgā blīvuma pakāpei. | m3 | 17
3. | Smilšu grunts apbērums, h=30cm. Grunti noblīvēt līdz dabīgā blīvuma pakāpei. | m3 | 88
4. | Tranšejas aizbēršana ar jaunu smilšu grunti līdzprojektētā ceļa konstrukcijas pamatnes līmenim cietā seguma zonā un līdz seguma virsmas līmenim ārpus cietā seguma zonas. Grunti noblīvēt līdz dabīgā blīvuma pakāpei. | m3 | 245
5. | Izraktās grunts transportēšana uz atbērti | m3 | 350
6. | Gruntsūdens atsūknēša no tranšejas ar drenāžas sūkni (nepieciešamības gadījumā) | m | 177
7. | Grunts ūdens līmeņa pazemināšana ar adatflitriem (nepieciešamības gadījumā) | m | 104
8. | Šķembu pamatnes izveidošana 15cm biezumā, fr.0-40mm zem akām | gb | 9
9. | Tranšejas sieniņu nostiprināšana ar metāla vairogiem pie caurules iebūves dziļuma lielāka par 2,0m | m | 40
Ūdensvads U1
1. | Ūdensvada (PE) caurules OD32 montāža trašejā | m | 17
2. | UPS akas montāža | gb | 1
3. | Pieslēgums pie esoša ūdensvada D32pl. | vietas | 1
Sadzīves kanalizācija K1
1. | Sadzīves kanalizācijas (PP) caurules OD160 montāža | m | 18
2. | Sadzīves kanalizācijas (PP) caurules OD110 montāža | m | 7
3. | Teleskopiskas skatakas D400/315 montāža | gb | 2
4. | Pieslēgums pie esošas sadzīves kanalizācijas D160pl. | vietas | 1
Lietus kanalizācija K2
1. | Lietus kanalizācijas (PP) caurules OD200 montāža | m | 24
2. | Lietus kanalizācijas (PP) caurules OD160 montāža | m | 33
3. | Lietus kanalizācijas (PP) caurules OD110 montāža | m | 8
4. | Teleskopiskas skatakas D560/500 montāža | gb | 3
5. | Teleskopiskas skatakas D400/315 montāža | gb | 4
6. | Gūliju D560/315 montāža | gb | 2
7. | Lietus ūdens savācēju D110 montāža | gb | 8
8. | Pieslēgums pie esošas lietus kanalizācijas D800pl. | vietas | 1
Apvienota lietus kanalizācija un drenāža K2/D1
1. | Apvienotas lietus kanalizācija un drenāža (PEH) caurules OD250 montāža | m | 40
2. | Apvienotas lietus kanalizācija un drenāža (PEH) caurules OD200 montāža | m | 30
3. | Šķembu apbēruma parklāšana ar ģeotekstīlu | m² | 157
4. | Drenāžas apbērums ierīkošana virs caurulēm (augšpusē plkst. 10-14) | m³ | 238
5. | Betona gredzena plastmasas aku ķeta rāmja, lūkas balstvirsmas palielināšanai un transporta slodzes uzņemšanai uzstādīšana | gb | 4
Esošo kabeļtīklu aizsardzība
1. | Esošo kabeļu nostiprināšana šķērsošanas vietā iemontējot apvalkcaurlē un nostiprinot pār tranšeju pārliktu siju | vietas | 2
2. | Dalāmas apvalkcaurules 110/100mm motāža elektrokabeliem | m | 4
Piezīmes.
1. Materiālu apjoms var tikt precizēts būvniecības laikā.
2. Materiālu komplektāciju veikt saskaņā ar ražotājfirmas norādījumiem.
Projekta ŪKT daļas vadītājs M. Priedēns
Sastādīja N.Dolgopolova
2017.gada 25.maijs