## Materialu-specifikacija
Iekārtu un būvizstrādājumu kopsavilkums
Nr. | Iekārtu un būvizstrādājumu nosaukums | Mērv. | Daudz.
ŪKT tīkli
Ūdensvads U1
1. | PE caurule D32 PN10 | m | 17
2. | UPS aka uzstādīšanai zālāja zonā: Rūpnieciski ražota, siltumnoturīga ūdenspatēriņa skaitītāja aka ar iekšējo diametru 400mm un DN15 skaitītāja mezglu ar stiprinājuma konsoli, noslēgventiļiem, veidgabaliem, OD32mm PE cauruli. Skaitītājs: "C" precizitātes klases, verificēts DN15 UPS, vienstrūklas turbīnas tipa, misiņa vai ekvivalenta materiāla korpuss, aprīkots ar bezvadu rādījumu nolasīšanas sistēmu, kas ir savienojama ar ŪDEKA datu nolasīšanas sistēmu. Komplektā betona atbalsta gredzens, ķeta rāmis ar lūku. | kpl | 1
3. | Uzmavu savienojums esoša caurule 32pl./OD32 PE | gb | 1
4. | Uzmavu līkums D32 - 45° caurulei OD32 (izbūvēt nepiciešamības gadījumā) | gb | 2
5. | Aizsarguzmava caurulei D32 škērsojumu vietā ar ēkas pamatiem | gb | 1
Sadzīves kanalizācija K1
1. | PP caurule OD110 SN8 | m | 7
2. | PP caurule OD160 SN8 | m | 18
3. | Individuāla pasūtījuma teleskopiska skataka 400/315 PP caurulēm D160, D110 (K1-1;2) | gb | 2
4. | Remontuzmava D160 caurulei OD160 | gb | 1
5. | Remontuzmava D110 caurulei OD110 | gb | 1
6. | Aizsarguzmava PP caurulei OD110 šķērsošanas vietā ar ēkas pamatiem | gb | 1
7. | Savienojuma veidgabals esoša caurule D160pl./D160 PP (precizēt būvdarbu laikā) | gb | 1
Lietus kanalizācija K2
1. | PP caurule OD110 SN8 | m | 8
2. | PP caurule OD160 SN8 | m | 33
3. | PP caurule OD200 SN8 | m | 24
4. | Individuāla pasūtījuma teleskopiska skataka 400/315 PP caurulēm D200, D160 (K2-5;6;7;8) | gb | 4
5. | Individuāla pasūtījuma teleskopiska skataka 560/500 PP caurulēm OD250, OD160 (K1-2;3;4) | gb | 3
6. | Gūlija D560/315 ar nosēddaļu (tilpums 150l), ar teleskopisko cauruli un sifonu, komplektā ar ķeta rāmi un četrkantīgu ķeta vāku ar restēm (h=1,00-1,20m), (K2-G1;G2) | gb | 2
7. | Lietusūdens savācējs D110 | gb | 8
8. | PP diametra pārēja D110/D160 | gb | 8
9. | PP līkums D160 - 45° | gb | 16
10. | Savienojuma veidgabals lietusūdens savācējs/OD110 caurule | gb | 8
Apvienota lietus kanalizācija un drenāža K2/D1
1. | PEH caurule OD200 SN8 (Perforācija plkst. 10,12,14) | m | 30
2. | PEH caurule OD250 SN8 (Perforācija plkst. 10,12,14) | m | 40
3. | Dubultuzmava D200 caurulei OD200 | gb | 1
4. | Dubultuzmava D250 caurulei OD250 | gb | 1
5. | Ģeotekstīls šķembu apbēruma pārklāšanai NW15 | m2 | 157
6. | Drenāžas apbērums virs caurulēm (augšpusē plkst. 9-15) | m3 | 238
7. | Betona gredzens plastmasas aku ķeta rāmja, lūkas balstvirsmas palielināšanai un transporta slodzes uzņemšanai | gb | 4
8. | Aizsarguzmava PEH caurulei OD250 šķērsošanas vietā ar dz/b akas grodu | gb | 1
Esošo elektrības tīklu aizsardzība
1. | Šķeltā kabeļu apvalkcaurule D110 esošo kabeļu aizsardzībai | m | 8
Piezīmes.
1. Materiālu apjoms var tikt precizēts būvniecības laikā.
2. Materiālu komplektāciju veikt saskaņā ar ražotājfirmas norādījumiem.
Projekta ŪKT daļas vadītājs M. Priedēns
Sastādīja N. Dolgopolova
2017.gada 18.maijs