## ELT_4
Nr. | Nosaukums | Tips | Mērv. | Daudz. | Piezīmes
Teritorijas apgaismojuma un spēka tīkli. Materiālu specifikācija.
1 | Kabelis ar Al dzīslām | AXMK 4x50 | m | 61
2 | Kabelis ar Al dzīslām | AXMK 4x16 | m | 152
3 | Kabelis ar vara dzīslām | NYY-J 3x4 | m | 104
4 | Kabelis ar vara dzīslām | NYM-J 3x1.5 | m | 20
5 | Kabeļa gala apdare | EPKT 0031 | gab. | 1
6 | Kabeļa gala apdare | EPKT 0015 | gab. | 10
7 | Drošinātājs | NH2; 50A | gab. | 3
8 | Plastmasa aizsargaurule | EVOCAB FLEX-110 | m | 97
9 | Plastmasa aizsargaurule | EVOCAB FLEX-50 | m | 12
10 | Stabs metāla | Cinkots, parka, h=4m | gab. | 4 | 4m starp zemi un gaismekli Tecnopali
11 | Pamats betona 1-5m stabam | P-0.8 | gab. | 4
12 | iGuzzini BY97 Twilight Canberra 31.2W LED 3000K IP66 IK10 | 31.2, LED 3000K | gab. | 4 | Twinlight
13 | Pāreja starp balstu un gaismekli | ᴓ 60 (X102) | gab. | 4 | Twinlight
14 | Gumijas blīve 4-10m stabam | (GBRG) | gab. | 4
15 | Spaiļu komplekts balstiem | SV 15.11 | kompl. | 4
16 | Automātslēdzis | 1P6B | gab. | 4
17 | Signāllenta | MBN | m | 272
18 | Neuskaitītie palīgmateriāli |  | objekts | 1
Sakaru kanalizācija. Materiālu specifikācija
1 | Plastmasa caurule ar aksesuāriem un buksieri | EVOTEL-110 | m | 47
2 | Kabeļu komutācijas aka | KP-PEH800x650 | gab. | 1
3 | Čuguna lūka ar vāku | 12.5t (B klase) | gab. | 1
4 | Betona gredzens |  | gab. | 1
5 | Gofrēta caurule | EVOCAB HARD 50 750N | m | 2
6 | Pāreja | ᴓ100/50 | gab. | 1
7 | Signāllenta | MBN | m | 47
8 | Neuskaitītie palīgmateriāli |  | objekts | 1
Zemējuma kontūrs. Materiālu specifikācija.
1 | Cinkta tērauda plakandzelzs | 40x4mm. | m | 83
2 | Cinkota tērauda stieple | D10 | m | 20
3 | Cinkota tērauda zemējuma elektrods | D22; l=1.5m. | gab. | 18
4 | Elektroda spice | D22 | gab. | 9
5 | Savienojums elektrods- stieple-plakandzelzs | Cinkota tērauda | gab. | 9
6 | Mērījuma klemme stieple- stieple | Cinkota tērauda | gab. | 9
7 | Plastmasas caurule ar stiprinājumiem | D20 UV staru noturīga | m | 18
8 | Pretkorozijas lenta |  | gab. | 2
9 | Neuzskaitītie palīgmateriāli |  | objekts | 1
1. Materiālu montāžu veikt saskaņā ar ražotājfirmas norādījumiem.
2. Saskaņojot ar pasūtītāju, ekspluatējošo organizāciju un projektētāju iespējams izmantot analogas kvalitātes citu ražotāju izstrādājumus.
A.Krišjāne
G.Bandenieks
18.05.2017
ELT-4
5
TP
Objekts: "Segumu un inženiertīklu izbūve Rūpniecības ielā 11, Ventspilī"
Amats
Uzvārds
Paraksts
Datums
Vadītājs
Izstrādāja
Materiālu specifikācija.
Galveno darbu apjomi
Stadija
Lapa
Lapas
18.05.2017

## ELT_5
Nr. | Nosaukums | Tips | Mērv. | Daudz. | Piezīmes
Teritorijas apgaismojuma un spēka tīkli. Galvenie darbi
1 | Trases nospraušana |  | m | 272
2 | Esošās komunikācijas atšurfēšana |  | gab. | 3
3 | Tranšejas rakš. un aizbēršana 3 kab.ar meh. |  | m | 3
4 | Tranšejas rakš. un aizbēršana 2 kab.ar meh. |  | m | 105
5 | Tranšejas rakš. un aizbēršana vienam kab.ar meh. |  | m | 50
6 | Tranšejas rakš. un aizbēršana vienam kab.bez meh. |  | m | 3
7 | Gultnes sagatavošana kabelim, caurulei |  | m | 272
8 | Aizsargcauruļu guldīšana tranšejā |  | m | 109
9 | Kabelis balstā, balsta pamatnē, sadalnē un pa ēku | AXMK 4x50 | m | 10
10 | Kabelis balstā, balsta pamatnē, sadalnē un pa ēku | AXMK 4x16 | m | 25
11 | Kabelis balstā, balsta pamatnē, sadalnē un pa ēku | NYY-J 3x4 | m | 10
12 | Kabelis tranšejā un caurulē | AXMK 4x50 | m | 51
13 | Kabelis tranšejā un caurulē | AXMK 4x16 | m | 127
14 | Kabelis tranšejā un caurulē | NYY-J 3x4 | m | 94
15 | Kabeļa gala apdares montāža | EPKT 0015 | gab. | 10
16 | Kabeļa gala apdares montāža | EPKT 0031 | gab. | 10
17 | Kabeļu montāža balstos | NYM-J 3x1.5 | m | 20
18 | Signāllentas uzklāšana | MBN | m | 272
19 | Bedru rakšana apgaismojuma balstu pamatnēm |  | gab. | 4
20 | Apgaismojuma balstu ar betona pamatnēm montāža |  | gab. | 4 | 4m starp zemi un gaismekli
21 | Automātslēdža uzstādīšana balstos, sadalnē | 1P6A B | gab. | 4
22 | Gaismekļu montāža balstos |  | gab. | 4
23 | Izolācijas pretestības mērījumi |  | gab. | 5
24 | Digitālo izpildmērījumu izstrāde |  | m | 272
25 | Izpilddokumentācijas izstrāde |  | objekts | 1
Sakaru kanalizācija. Galvenie darbi
1 | Trases nospraušana |  | m | 47
2 | Tranšejas rakš. un aizbēršana vienai caur.ar meh. |  | m | 47
3 | Gultnes sagatavošana |  | m | 47
4 | Aizsargcauruļu guldīšana tranšejā |  | m | 47
5 | Gofrētas caurules montāža ēkas pamatos |  |  | 2
6 | Caurules pārejas montāža |  | gab. | 1
7 | Bedres rakšana un sagatavošana kanalizācijas akai |  | gab. | 1
8 | Akas uzstādīšana |  | gab. | 1
9 | Akas vāka ar gredzenu uzstādīšana |  | gab. | 1
10 | Buksieris caurulē |  | m | 53
12 | Caurumu kalšana un noblīvēšana akā un ēkā |  | gab. | 2
13 | Signāllentas uzklāšana | MBN | m | 47
14 | Digitālo izpildmērījumu izstrāde |  | m | 47
15 | Izpilddokumentācijas izstrāde |  | objekts | 1
Zemējuma kontūrs un zibensaizsardzība. Galvenie darbi.
1 | Tranšejas rakšana un aizbēršana | zemējuma kontūram | m | 83
2 | Zemējuma kontūra izbūve | saskaņā ar specifikāciju | kompl. | 1
3 | Digitālo izpildzīmējumu izstrāde |  | m | 83
4 | Zemējuma pretestības mērījumi |  | gab. | 9
5 | Izpilddokumentācijas izstrāde |  | objekts | 1
1. Materiālu montāžu veikt saskaņā ar ražotājfirmas norādījumiem.
2. Saskaņojot ar pasūtītāju, ekspluatējošo organizāciju un projektētāju iespējams izmantot analogas kvalitātes citu ražotāju izstrādājumus.
A.Krišjāne
G.Bandenieks
18.05.2017
ELT-5
5
TP
Objekts: "Segumu un inženiertīklu izbūve Rūpniecības ielā 11, Ventspilī"
Amats
Uzvārds
Paraksts
Datums
Vadītājs
Izstrādāja
Materiālu specifikācija.
Galveno darbu apjomi
Stadija
Lapa
Lapas
18.05.2017