## D.d.-TS-R11
Segumu un inženiertīklu izbūve Rūpniecības ielā 11, Ventspilī
DARBU DAUDZUMU SARAKSTS
būvprojekta TS daļai. Segumi un labiekārtošana.
N.p.k. | Darbu nosaukums | Mērv. | Daudzums
1 | 2 | 3 | 4
1 | NOSPRAUŠANAS DARBI
1.1. | Nospraušanas darbi:
1.1.1. | Teritorijas trasējuma galveno elementu diģitālā nospraušana punktu koordinātu formā, trasējuma punktu nostiprināšana dabā | m² | 1613
2 | NOJAUKŠANAS DARBI.
2.1. | Teritorijas sagatavošana segumu, ārējo ŪK un EL tīklu pieslēgumu izbūvei:
2.1.1. | Esošo segumu nu būvju nojaukšana, savākšana, iekraušana, transportēšana uz atbērtni | m³ | 2
2.1.1.1. | Laukumu un brauktuvju asfaltbetona seguma ~5cm | m² | 0
| nojaukšana, savākšana, iekraušana, | m³ | 0
| transportēšana uz atbērtni | tn | 0
2.1.1.2. | Brauktuves betona bruģa NOSTALITH-L seguma 8cm, | m² | 0
| nojaukšana, savākšana, iekraušana, transportēšana uz pagaidu | m³ | 0
| novietni atkārtotai izmantošanai | tn | 0
2.1.1.3. | Ietvju asfaltbetona seguma ~4cm | m² | 0
| nojaukšana, savākšana, iekraušana, | m³ | 0
| transportēšana uz atbērtni | tn | 0
2.1.1.4. | Ietves betona bruģa T-6 seguma (pelēks) 6cm | m² | 0
| nojaukšana, savākšana, iekraušana, transportēšana uz pagaidu | m³ | 0
| novietni atkārtotai izmantošanai | tn | 0
2.1.1.5. | Ietves betona bruģa T-8 seguma (pelēks) 8cm | m² | 0
| nojaukšana, savākšana, iekraušana, transportēšana uz pagaidu | m³ | 0
| novietni atkārtotai izmantošanai | tn | 0
2.1.1.6. | Laukumu, brauktuvju, ietvju segumu šķembu-grants | m² | 0
| maisījuma pamata norakšana ~20cm biezumā, iekraušana, | m³ | 0
| transportēšana uz pagaidu rezervi atkārtotai izmantošanai | tn | 0
2.1.1.7. | Betona apmaļu BR15.30.100 nojaukšana, | t.m. | 10
| savākšana kaudzēs, iekraušana autotransportā, | m³ | 0.45
| transportēšana uz atbērtni | tn | 1
2.1.1.8. | Betona apmaļu BR8.20.100 nojaukšana, | t.m. | 4
| savākšana kaudzēs, iekraušana autotransportā, | m³ | 0.06
| transportēšana uz atbērtni | tn | 0
2.1.1.9. | Betona atbalstsienas 0,7x0,35x22m nojaukšana, | t.m. | 6.1
| savākšana kaudzēs, iekraušana autotransportā, | m³ | 1.49
| transportēšana uz atbērtni | tn | 4
2.1.1.10. | Ēku pamatu nostiprinājuma betona joslas 0,75x0,1xm2 nojaukšana, | t.m. | 0
| savākšana kaudzēs, iekraušana autotransportā, | m³ | 0
| transportēšana uz atbērtni | tn | 0
2.1.1.11. | Ietves betona plātņu 50x50x5cm seguma nojaukšana, | m² | 0
| savākšana kaudzēs, iekraušana autotransportā, | m³ | 0
| transportēšana uz atbērtni | tn | 0
2.1.1.12. | Pagraba logu stabilizācijas atbalstsienu 1,20x0,80x0,12 | t.m. | 0
| nojaukšana, savākšana, iekraušana, transportēšana uz atbērtni | m³ | 0
|  | tn | 0
Piezīme: Segumu un konstrukciju nojaukšanas darbu apjomi (zemes darbi) aprēķināti un Darbu daudzumu sarakstā doti blīvā veidā.
3 | SEGU IZBŪVES UN ATJAUNOŠANAS DARBI
3.1. | Betona bruģa segums brauktuvei:
3.1.1. | Brauktuves segas gultnes izbūve, transportēšana objekta robežās | m³ | 279
3.1.1.1. | Brauktuves segas gultnes izbūve | m² | 223
| ~125cm biezumā, iekraušana, | m³ | 279
| transportēšana uz atbērtni | tn | 446
3.1.2. | Ģeotekstils neaustais (S stiepes stiprība ≥ 20 kN/m) | m² | 270
3.1.3. | Ģeotekstila neaustā (S stiepes stiprība ≥ 20 kN/m) ieklāšana uz pamata grunts | m² | 270
3.1.4. | Smilts-grants maisījuma salizturīgais slānis (kf>1m/dienn.) - 840 mm | m² | 268
3.1.5. | Ģeorežģis ekstrudētais (S stiepes stiprība GV/ŠV ≥30/30 kN/m) | m² | 268
3.1.6. | Ģeorežģa ekstrudētā (S stiepes stiprība GV/ŠV ≥30/30 kN/m) ieklāšana uz salizturīgā slāņa | m² | 268
3.1.7. | Nogulumiežu nesaistīto minerālmateriālu maisījums pamata apakškārtai fr.0/63ps (N-I) - 200 mm | m² | 261
3.1.8. | Magmatisko iežu nesaistīto minerālmateriālu maisījums pamata virskārtai fr.0/45 (N-I) - 100 mm | m² | 223
3.1.9. | Magmatisko iežu nesaistīto minerālmateriālu maisījuma izlīdzinošā kārta fr.0/8 (N-I) - 30 mm | m² | 223
3.1.10. | Betona bruģis UNICOLOC brūns no jauniem materiāliem - 80 mm | m² | 205.16
3.1.11. | Betona bruģis NOSTALITH-L dzeltens no jauniem materiāliem - 80 mm | m² | 17.84
Piezīme: brauktuves segas konstrukcijas gultnes rakšanas darbu apjomi (zemes darbi) aprēķināti un Darbu daudzumu sarakstā doti blīvā veidā.
3.2. | Betona bruģa segums autostāvvietu paplašinājumos:
3.2.1. | Autostāvvietu segas gultnes izbūve, transportēšana objekta robežās | m³ | 269
3.3.1.1. | Autostāvvietu paplašinājumu segas gultnes izbūve | m² | 215
| ~125cm biezumā, iekraušana, | m³ | 269
| transportēšana uz atbērtni | tn | 430
3.2.2. | Ģeotekstils neaustais (S stiepes stiprība ≥ 20 kN/m) | m² | 260
3.2.3. | Ģeotekstila neaustā (S stiepes stiprība ≥ 20 kN/m) ieklāšana uz pamata grunts | m² | 260
3.2.4. | Smilts-grants maisījuma salizturīgais slānis (kf>1m/dienn.) - 840 mm | m² | 258
3.2.5. | Ģeorežģis ekstrudētais ar stiepes stiprību GV/ŠV ≥30/30 kN/m | m² | 258
3.2.6. | Ģeorežģa ekstrudētā ieklāšana uz salizturīgā slāņa | m² | 258
3.2.7. | Nogulumiežu nesaistīto minerālmateriālu maisījums pamata apakškārtai fr.0/63ps (N-I) - 200 mm | m² | 252
3.2.8. | Magmatisko iežu nesaistīto minerālmateriālu maisījums pamata virskārtai fr.0/45 (N-I) - 100 mm | m² | 215
3.2.9. | Magmatisko iežu nesaistīto minerālmateriālu maisījuma izlīdzinošā kārta fr.0/8 (N-I) - 30 mm | m² | 215
3.2.10. | Betona bruģis NOSTALITH-V melns no jauniem materiāliem - 80 mm | m² | 194.36
3.2.11. | Betona bruģis NOSTALITH-V sarkans no jauniem materiāliem - 80 mm | m² | 20.64
Piezīme: Autostāvvietu paplašinājumu segas konstrukcijas gultnes rakšanas darbu apjomi (zemes darbi) aprēķināti un Darbu daudzumu sarakstā doti blīvā veidā.
3.3. | Betona bruģa segums ietvēm, ēkas pamatu nostiprinājuma joslām:
3.3.1. | Ietvju segas gultnes izbūve, transportēšana objekta robežās | m³ | 169
3.3.1.1. | Ietvju segas gultnes izbūve | m² | 135
| ~125cm biezumā, iekraušana, | m³ | 169
| transportēšana uz atbērtni | tn | 270
3.3.2. | Smilts-grants maisījuma salizturīgais slānis (kf>1m/dienn.) - 1000 mm | m² | 142
3.3.3. | Nogulumiežu nesaistīto minerālmateriālu maisījums pamatam vienā kārtā fr.0/45 (N-I) - 150 mm | m² | 135
3.3.4. | Nogulumiežu nesaistīto minerālmateriālu maisījuma izlīdzinošā kārta fr.0/8 (N-I) - 30 mm | m² | 135
3.3.5. | Betona bruģis T-6 palēks no jauniem materiāliem - 60 mm | m² | 135
Piezīme: Ietves segas konstrukcijas gultnes rakšanas darbu apjomi (zemes darbi) aprēķināti un Darbu daudzumu sarakstā doti blīvā veidā.
3.4. | Dabīgo akmeņu bruģa segums ietvēm:
3.4.1. | Ietvju segas gultnes izbūve, transportēšana objekta robežās | m³ | 28
3.4.1.1. | Ietvju segas gultnes izbūve | m² | 22
| ~125cm biezumā, iekraušana, | m³ | 28
| transportēšana uz atbērtni | tn | 45
3.4.2. | Smilts-grants maisījuma salizturīgais slānis (kf>1m/dienn.) - 1000 mm | m² | 23
3.4.3. | Nogulumiežu nesaistīto minerālmateriālu maisījums pamatam vienā kārtā fr.0/45 (N-I) - 150 mm | m² | 22
3.4.4. | Dabīgo laukakmeņu bruģis ar nogulumiežu nesaistīto minerālmateriālu maisījuma pildījumu fr.0/8 - ~150 mm | m² | 22
Piezīme: Ietves segas konstrukcijas gultnes rakšanas darbu apjomi (zemes darbi) aprēķināti un Darbu daudzumu sarakstā doti blīvā veidā.
3.5. | Stiprinātais zāliens:
3.5.1. | Stiprinātā zāliena segas gultnes izbūve, transportēšana objekta robežās | m³ | 5
3.5.1.1. | Stiprinātā zāliena segas gultnes izbūve | m² | 19
| ~25cm biezumā, iekraušana, | m³ | 5
| transportēšana uz atbērtni | tn | 8
3.5.2. | Nogulumiežu nesaistīto minerālmateriālu maisījums pamatam vienā kārtā fr.0/45 (N-I) - 200 mm | m² | 19
3.5.3. | Zāliena virskārtas ierīkošana, apsēšana ar daudzgadīgo zāļu sēklām | m² | 19
3.5.4. | Svaiga pievesta augsne atbilstoši Pasūtītāja noteiktajam - 50 mm | m³ | 0.95
Piezīme: Ietves segas konstrukcijas gultnes rakšanas darbu apjomi (zemes darbi) aprēķināti un Darbu daudzumu sarakstā doti blīvā veidā.
3.6. | Apmaļu uzstādīšana:
3.6.1. | BR 8.20.100 pelēkā krāsā uz C30/37 pamata | t.m. | 130
3.6.2. | BR 15.30.100 pelēkā krāsā uz C30/37 pamata | t.m. | 90
3.6.3. | BR 15.22.100 pelēkā krāsā uz C30/37 pamata | t.m. | 56
3.6.4. | BR 15.30.80 ar R=1,5m pelēkā krāsā uz C30/37 pamata | t.m. | 10
3.6.5. | BR 15.22/30.100 kreisā puse pelēkā krāsā uz C30/37 pamata | t.m. | 2
3.6.6. | BR 15.22/30.100 labā puse pelēkā krāsā uz C30/37 pamata | t.m. | 2
4 | LABIEKĀRTOŠANA
4.1. | Zālienu ierīkošana vai atjaunošana horizontālajām virsmām:
4.1.1. | Teritorijas virsmas planēšana ar nelīdzenumu nogriešanu | ~ | ~
| un ieplaku piebēršanu ielas sarkano līniju robežās | m² | 372
4.1.2. | Teritorijas virsmas papildināšana ar segu konstrukciju gultņu rakšanas darbos iegūtu grunti | m² | 615
|  | m³ | 246
4.1.3. | Liekās grunts izlīdzināšana objekta teritorijas tuvumā ieplaku piebēršanai saskaņā ar pasūtītāja norādījumiem | m³ | 504
4.1.4. | Zāliena ierīkošana, apsēšana ar daudzgadīgo zāļu sēklām | m² | 987
4.1.5. | Svaiga pievesta augsne atbilstoši Pasūtītāja noteiktajam - 100 mm | m³ | 99
4.2. | Koku un krūmu stādījumu izcelšana:
4.2.1. | Būvdarbu zonā augošo esošo koku zāģēšana, koksnes | gb | 3
| savākšana, transportēšana uz atbērtni | m³ | 11.5
4.2.2. | Esošo celmu atrakšana un izcelšana, transportēšana uz atbērtni | gb | 3
4.2.3. | Celmu bedru aizbēršana ar smilšainu grunti | m³ | 6
4.2.4. | Būvdarbu zonā augošo esošo krūmu zāģēšana, zaru savākšana, | m² | 5
| sakņu sistēmas izrakšana, transportēšana uz atbērtni | m³ | 0.35
4.3. | Jaunu dekoratīvo krūmu stādījumu ierīkošana:
4.3.1. | Turnberga bārbele ‘Golden Torch’, stāda augstums ~0,2-0,4 m | gb | 51
4.3.5. | Stādbedru rakšana II.kat gruntī | m³ | 2.2
4.3.6. | Svaiga augsne stādījumiem - ~350 mm | m² | 12
4.3.7. | Mizu mulča maisījums jauno stādījumu sakņu aizsardzībai ~100mm | m² | 10
4.3.8. | Jauno stādījumu stādīšana, jauno stādījumu zonas atklāto virsmu noklāšana ar mizu mulča maisījumu ~Ø1,5m | m² | 10
Piezīme: stādāmo koku sugas un šķirnes var tikt precizētas labiekārtojuma pārbūves laikā
5 | KONSTRUKCIJAS UN IZSTRĀDĀJUMI
5.1. | Teritorijas nožogojums:
5.1.1. | Esošā nožogojuma BETAFENCE NYLOFOR 3D PRO paneļu 2,50x2,03m demontāža | gb/t.m. | 11/28,60
5.1.2. | Profilēta tērauda cinkotu metāla balstu demontāža, L=2,60m | gb | 11
5.1.3. | Teritorijas stacionārā nožogojuma izbūve no metāla 2,03m augstiem paneļiem BETAFENCE NYLOFOR 3D PRO ar metinātu cinkota PVC pārklājuma pinuma pildījumu; stabu garums 260cm; acu izmēri 100x50mm; Betafence Nylofor 3D PRO vai ekvivalents:
5.1.3.1. | - kvadrātveida 60x60mm vai taisnstūra 60x80mm veida tērauda profila karsti cinkoti (minimālais pārklājuma biezums 275 g/m², no abām pusēm, saskaņā ar EN 10147) metāla balsti ar PVC pārklājumu RAL 6005 zaļā krāsā; garums L=2,60m | gb | 23
5.1.3.2. | - metināti tērauda stiepļu karsti cinkoti metāla paneļi ar PVC pāklājumu RAL 6005 zaļā krāsā, paneļa izmēri 2,50x2,03m | gb | 20
5.1.3.3. | - betons C30/37 XF1 balstu betonēšanai (0,063m³ uz vienu balstu) | m³ | 1.6
5.1.3.4. | - jauna metāla sieta nožogojuma un profilēta tērauda balstu uzstādīšana (bedru rakšana, balstu uzstādīšana projekta atzīmēs un betonēšana, žoga paneļu montāža) | t.m. | 50
5.1.4. | Teritorijas stacionārā nožogojuma vārtu izbūve no metāla 2,03m augstām vērtnēm BETAFENCE NYLOFOR ar metinātu cinkotu PVC pārklājuma pinuma pildījumu; stabu garums 275cm; acu izmēri 100x50mm; Betafence Nylofor 3D PRO vai ekvivalents:
5.1.4.1. | - kvadrātveida 100x100x3mm tērauda profila karsti cinkoti (minimālais pārklājuma biezums 275 g/m², no abām pusēm, saskaņā ar EN 10147) tērauda balsti ar PVC pārklājumu RAL 6005 zaļā krāsā; garums L=2,75m | gb | 2
5.1.4.2. | - metinātas taisnstūra 80x60mm tērauda profila karsti cinkotas vērtnes ar PVC pārklājumu RAL 6005 un metinātu tērauda stiepļu karsti cinkotu metāla paneļu pildījumu RAL 6005 zaļā krāsā, vērtnes platums 3,0m; vārtu kopējais platums 6,0m; izmēri 3,00x2,03m, komplektā divas vērtnes | kompl | 1
5.1.4.3. | - betons C30/37 XF1 balstu betonēšanai (0,112m³ uz vienu balstu) | m³ | 0.3
5.1.4.4. | - jauna metāla sieta vārtu vērtņu un profilēta tērauda balstu uzstādīšana (bedru rakšana, balstu uzstādīšana projekta atzīmēs un betonēšana, vārtu vērtņu montāža) | kompl | 1
5.2. | Automātiskās barjeras uzstādīšana:
5.2.1. | - automātiskās barjeras stirprinājuma pamata būvbedres rakšana | m³ | 1
5.2.2. | - automātiskās barjeras stirprinājuma pamata uzstādīšana, līmeņošana | kmpl. | 1
5.2.3. | - būvbedres aizbēršana pēc barjeras pamata uzstādīšanas | m³ | 0.5
5.2.4. | - automātiskās barjeras L=4,0m montāža, elektroapgādes pieslēguma ierīkošana | kmpl. | 1
5.3. | Veloturētāji:
5.3.1. | Jaunu veloturētāju iegāde, transportēšana, uzstādīšana saskaņā ar izgatavotāja instrukciju (TS daļas skaidrojošā apraksta raksta pielikums Nr.3) | kmpl. | 2
6 | SATIKSMES ORGANIZĀCIJA
6.1. | Ceļa zīmju uzstādīšana:
6.1.1. | - c.z. Nr.206 | gb | 1
6.1.2. | - cinkota metāla balsti Ø56 L=4m | gb | 1
Piezīme: c.z. uzstādīšana saskaņā ar 2015.gada 02.jūnija MK noteikumiem Nr.279.
Sastādija A.Rudzāts
18.05.2017.

## Geomateriāli
Ģeosintētisko materiālu izlietojuma aprēķins
J3A objekta 2.kārtas būvprojekta TS daļai.
1. | Aprēķina izejas materiāli.
J3A objekta 2.kārtas būvprojekta TS daļas rasējumu lapas TS-2, TS-9, TS-10, TS-11.
2. | Aprēķina izejas parametri.
2.1. | Brauktuves betona bruģa seguma platība 1195 m2 (lapa TS-2).
2.2. | Autostāvvietru paplašinājumu betona bruģa seguma platība 605 m2 (lapa TS-2).
2.3. | Ietvju betona bruģa seguma platība 545 m2 (lapa TS-2).
2.4. | Brauktuve:
Ieklājamā ģeotekstila kārtas platums 0,61+7+0,61=8,22 m (lapas TS-9, TS-10, TS-11).
Ieklājamā ģeotekstila kārtas platuma palielinājums salīdzinājumā ar brauktuves platumu:
| 7,0 m | - | 100%
| 8,22 m | - | 117.4% | , aprēķinā pieņemtais palielinājums 17%.
2.5. | Brauktuve:
Ieklājamā ģeorežģa kārtas platums 0,45+7+0,45=7,90 m (lapas TS-9, TS-10, TS-11).
Ieklājamā ģeorežģa kārtas platuma palielinājums salīdzinājumā ar brauktuves platumu:
| 7,0 m | - | 100%
| 7,90 m | - | 112.9% | , aprēķinā pieņemtais palielinājums 13%.
2.6. | Ieklājamā ģeorežģa kārtas platums virs saglabājamās siltumtrases 3,26 m (lapa TS-9).
2.7. | Ieklājamā ģeotekstila pārklājums uz esošās siltumtrases aizsargkārtas ģeorežģa 0,5 m platumā
visā siltumtrasu garumā abās pusēs.
3. | Aprēķini.
3.1. | Esošās siltumtrases posmu kopējais garums zem ietvēm: 35 m
Ģeorežģa aizsargieklājuma kopējā platība zem ietvēm 35x3,26=114,10 m2.
Tālākiem aprēķiniem un darbu daudzumu sarakstam pieņemta 114 m2 platība.
3.2. | Esošās siltumtrases posmu kopējais garums zem autostāvvietu paplašinājumiem: 10,2 m.
Ģeorežģa aizsargieklājuma kopējā platība zem autostāvvietāmm 10,2x3,26=33,25 m2.
Tālākiem aprēķiniem un darbu daudzumu sarakstam pieņemta 33 m2 platība.
3.3. | Esošās siltumtrases posmu kopējais garums zem brauktuvēm: 6,5 m
Ģeorežģa aizsargieklājuma kopējā platība zem brauktuvēm 6,5x3,26=21,19 m2.
Tālākiem aprēķiniem un darbu daudzumu sarakstam pieņemta 21 m2 platība.
3.4. | Esošās siltumtrases posmu kopējais garums zem autostāvvietu paplašinājumiem: 10,2 m.
Ieklājamā ģeotekstila pārklājums uz esošās siltumtrases aizsargkārtas ģeorežģa 0,5 m platumā
siltumtrasu posma garumā abās pusēs 10,2x2x0,5=10,2 m2
Tālākiem aprēķiniem un darbu daudzumu sarakstam pieņemta 10 m2 platība.
3.5. | Esošās siltumtrases posmu kopējais garums zem brauktuvēm: 6,5 m
Ieklājamā ģeotekstila pārklājums uz esošās siltumtrases aizsargkārtas ģeorežģa 0,5 m platumā
siltumtrasu posmu garumā abās pusēs 6,5x2x0,5=6,5 m2
Tālākiem aprēķiniem un darbu daudzumu sarakstam pieņemta 7 m2 platība.
3.6. | Ieklājamā ģeotekstila platība zem brauktuvēm:
3.6.1. | (+) ģeotekstila platība brauktuvei, apmaļu iebūves paplašinājumiem 1195x1,17=1398 m2.
3.6.2. | (-) ģeorežģa platība siltumtrases aizsardzībai (p.3.3.) 21 m2.
3.6.3. | (+) ģeotekstila platība pārklājumiem virs siltumtrases (p.3.5.) 7 m2.
3.6.4. | Ģeotekstila kopējā platība brauktuvei 1398-21+7=1384 m2.
3.7. | Ieklājamā ģeotekstila platība zem autostāvvietu paplašinājumiem:
3.7.1. | (+) ģeotekstila platība autostāvvietām, apmaļu iebūves paplašinājumiem 605x1,0=605 m2.
3.7.2. | (-) ģeorežģa platība siltumtrases aizsardzībai (p.3.2.) 33 m2.
3.7.3. | (+) ģeotekstila platība pārklājumiem virs siltumtrases (p.3.4.) 10 m2.
3.7.4. | Ģeotekstila kopējā platība autostāvvietām 605-33+10=582 m2.
3.8. | Ieklājamā ģeorežģa platība zem brauktuvēm:
3.8.1. | (+) ģeorežģa platība brauktuvei, apmaļu iebūves paplašinājumiem 1195x1,13=1350 m2.
3.9. | Ieklājamā ģeorežģa platība zem autostāvvietu paplašinājumiem:
3.9.1. | (+) ģeorežģa platība autostāvvietām, apmaļu iebūves paplašinājumiem 605x1,0=605 m2.
Būvprojekta TS daļas vadītājs A.Rudzāts
15.11.2016.