## Specifikacija
Iekārtu un būvizstrādājumu kopsavilkums
Nr. | Iekārtu un būvizstrādājumu nosaukums | Mērv. | Daudz.
ŪKT tīkli
Ūdensvads U1
1. | PE caurule D32 PN10 | m | 9
2. | Atloku līkums DN100 - 90° | gb | 1
3. | Atloku aizbīdnis DN100 (izbūvēt nepieciešamības gadījumā) | gb | 1
4. | Universālais atloku adepters DN100/esoša caurule D110pl. | gb | 1
5. | Atloku adepters DN100/PE caurule OD110 | gb | 2
6. | Betona balsts līkumam DN100 - 90° (izmēri 0,74mx0,30m/0,19m³) | gb | 1
7. | Betona balsts hidranta pedai DN100 (izmēri 0,74mx0,30m/0,19m³) | gb | 1
Lietus kanalizācija K2
1. | PP caurule OD400 T8 | m | 95
2. | PP caurule OD315 T8 | m | 53
3. | PP caurule OD250 T8 | m | 37
4. | PP caurule OD200 T8 | m | 101
5. | Saliekamā dzelzsbetona skataka DN1500mm komplektā ar rūpnieciski ražotu pamatni, blīvgumijām grodu savienojuma vietās, dzelzsbetona pārsedzi, 40tn ķeta lūku un vāku un akas kāpšļiem (K2-1;13;14) | gb | 3
6. | Individuālā pasūtījuma skataka 800/500 PP caurulēm OD250, OD200 (K2-6;7) | gb | 2
7. | Individuāla pasūtījuma teleskopiska skataka 400/315 PP caurulēm OD200 (K1-5;8;9;10;11;12) | gb | 6
8. | Gūlija 560/500 pievienojumam pie caurules OD200mm PP, ar nosēddaļas izmēru 0,90m, (komplektā ar 1m garu augstuma regulēšanas cauruli, teleskopisko cauruli un 40tn. rāmi un vāku ar restēm),(K2-G1;2;3;4;5;6;7;8;9;10) | gb | 10
9. | Analīžu ņemšanas aka NOK D1300, D315mm, (K2-2) | gb | 1
10. | Eļļas benzīna dalītājs EuroHek NS15, D200mm, naftasproduktu apjoms – 520l,(K2-3) | gb | 1
11. | Smilšu uztvērējs EuroPek 2000, D200mm, efektīvais apjoms - 2000l, (K2-4) | gb | 1
12. | Dzelzsbetona plātne 1,80x1,80x0,30(m), (K2-2) | gb | 1
13. | Dzelzsbetona plātne 4,00x2,00x0,30(m), (K2-3) | gb | 1
14. | Dzelzsbetona plātne 2,50x2,50x0,30(m), (K2-4) | gb | 1
15. | Stiprinajuma troses (K2-2;3;4) | gb | 8
16. | Enkurojumi (K2-2;3;4) | gb | 16
17. | Diametra parēja D315/D200 | gb | 2
18. | Pārēja PVC/PEH caurulēm D315, (K2-2) | gb | 2
19. | Pārēja PVC/PEH caurulēm D200, (K2-2;3) | gb | 4
20. | PP remontuzmava D400 | gb | 2
21. | PP remontuzmava D315 | gb | 1
22. | PP remontuzmava D250 | gb | 1
23. | PP remontuzmava D200 | gb | 3
24. | Šķeltā kabeļu apvalkcaurule D100 esošo kabeļu aizsardzībai | m | 4
25. | Aizsarguzmava D400 caurulei OD400 šķērsošanas ar dzelzsbetona akas grodu | gb | 6
26. | Aizsarguzmava D400 caurulei OD400 šķērsošanas ar dzelzsbetona akas grodu | gb | 3
27. | Savienojums OD315 PP/esoša caurule D315 PVC/PEH | gb | 1
28. | Gala noslēgs D315 | gb | 1
29. | Betona gredzens plastmasas aku ķeta rāmja, lūkas balstvirsmas palielināšanai un transporta slodzes uzņemšanai | gb | 18
30. | Akmeņu bruģējums uz betona pamatnes | m³
Drenāža D1
1. | PEH caurule D110 | m | 263
2. | Individuālā pasūtījuma skataka 400/315 PEH pievienojumam pie caurulēm OD110 PEH, ar nosēddaļas izmēru 0,65m, (komplektā ar 1m garu augstuma regulēšanas cauruli, teleskopisko cauruli un 40tn. rāmi un slēgto vāku), (D1-1;2;3;4;5;6;7;8;9;10) | gb | 10
3. | PEH remontuzmava D110 | gb | 7
4. | Aizsarguzmava PEH caurulei OD110 šķērsošanas vietā ar dz/b akas grodu | gb | 3
5. | Savienojums OD110 PEH/esoša caurule D100 PVC/PEH | gb | 1
6. | Gala noslēgs D110 | gb | 1
7. | Šķembu apbēruma pārklāšana ar ģeotekstīlu | m2 | 792
8. | Drenāžas škembu apbērums apkārt drenāžas caurules (skalotās dolomīta šķembas fr. D10-25mm) | m3 | 53
9. | Betona gredzens plastmasas aku ķeta rāmja, lūkas balstvirsmas palielināšanai un transporta slodzes uzņemšanai | gb | 10
Esošo kabeļu aizsradzība
1. | Šķeltā kabeļu apvalkcaurule D100 esošo kabeļu aizsardzībai | m | 2
2. | Dalāma apvalkcaurule 110/100mm elektrokabeliem | m | 4
Piezīmes.
1. Materiālu apjoms var tikt precizēts būvniecības laikā.
2. Materiālu komplektāciju veikt saskaņā ar ražotājfirmas norādījumiem.
Projekta ŪKT daļas vadītājs M. Priedēns
Sastādīja N. Dolgopolova
2017.gada 7.jūnijs