## DA
Būvprojekta korekcijas
II. kārta
Galveno darbu apjomi
Nr. | Veicamā darba nosaukums | Mērv. | Daudzums
Zemes darbi projektēto ŪKT tīklu darbu zonā (zemes darbi projektēto UKT tīklu darbu zonā ir aprēķināti ņemot vērā esošās reljefa augstumatzīmes)
1. | Tranšejas rakšana (hvid=1,35m) projektēto cauruļvadu montāžai no projektētā ceļa konstrukcijas pamatnes līmeņa cietā seguma zonā un no seguma virsmas līmeņa ārpus cietā seguma zonas. | m3 | 61
2. | Smilts pamatnes ierīkošana zem cauruļvadiem h=0,15m. Grunti noblīvēt līdz dabīgā blīvuma pakāpei. | m3 | 15
3. | Smilšu grunts apbērums, h=30cm. Grunti noblīvēt līdz dabīgā blīvuma pakāpei. | m3 | 32
4. | Tranšejas aizbēršana ar jaunu smilšu grunti līdzprojektētā ceļa konstrukcijas pamatnes līmenim cietā seguma zonā un līdz seguma virsmas līmenim ārpus cietā seguma zonas. Grunti noblīvēt līdz dabīgā blīvuma pakāpei. | m3 | 14
5. | Izraktās grunts transportēšana uz atbērti | m3 | 61
6. | Virszemes ūdens atsūknēšana no tranšejas ar drenāžas sūkni (nepieciešamības gadījumā) | m | 158
7. | Grunts ūdens līmeņa pazemināšana ar adatfiltriem lietus kanalizācijas cauruļu rakšanas zonā, t.sk. attīrīšanas iekārtu izbūves zonā | m | 8
8. | Šķembu apbēruma pārklāšana ar ģeotekstīlu | m2 | 317
9. | Drenāžas apbēruma ierīkošana apkārt caurulēm | m3 | 22
10. | Blietētas šķembu pamatnes 15–20 cm biezumā, fr. 0–45 mm. ierikošana zem akām | vietas | 12
11. | Šķembu apbērumu ne mazāk kā 200 mm biezumā ar frakciju fr. 0–16 mm. izveidošana ap akām | vietas | 12
12. | Betona gredzena uzstādīšana plastmasas aku ķeta ramja, lūkas balstvirsmas palielināšanai un transporta slodzes uzņemšanai | gb | 12
Ūdensvada tīkli Ū1
1. | Ūdensvada OD110 (PE) montāža tranšejā | m | 9
2. | Atloku aizbīdņaDN100 montāža tranšejā (izbūvēt nepieciešamības gadījumā) | gb | 1
3. | Betona balstu montāža | gb | 2
4. | Esoša hidranta DN100 pārbūve | gb | 1
5. | Pieslēgums pie esoša ūdensvada D110pl. | vietas | 1
Lietus kanalizācijas tīkli K2
1. | Lietus kanalizācijas OD200 (PP) montāža tranšejā | m | 44
1.1 | Metāla aizsargcaurules montāža DN250 tranšejā | m | 9
2. | Individuāla pasūtījuma teleskopiskas skatakas 400/315 montāža tranšejā | gb | 3
3. | Gūlijas 560/500 montāža | gb | 4
4. | Pieslēgums pie iepriekš projektētas lietus kanalizācijas D200pl. | vietas | 3
Drenāžas tīkli D1
1. | Drenāžas D100mm (PVC) montāža tranšejā | m | 105
2. | Individuāla pasūtījuma teleskopiskas skatakas 400/315 montāža | gb | 10
3. | Pieslēgums pie iepriekš projektētas drenāžas D110pl. | vietas | 5
Esošo kabeļu aizsradzība
1. | Esošo kabeļu atrakšana un to dziļuma un stāvokļa precizēšana projektētājās šķērsojuma vietās | vietas | 1
2. | Esošo kabeļu nostiprināšana šķērsošanas vietā iemontējot apvalkcaurlē un nostiprinot pār tranšeju pārliktu siju | m | 2
Piezīmes.
1. Materiālu apjoms var tikt precizēts būvniecības laikā.
2. Materiālu komplektāciju veikt saskaņā ar ražotājfirmas norādījumiem.
3. Materiālu specifikācijā norādītās ražotājfirmas dotas kā kvalitātes paraugs.
4. Saskaņojot ar Pasūtītāju, ekspluatējošo organizāciju un projektētāju iespējams izmantot
. analogas kvalitātes jebkura cita ražotāja materiālus.
Projekta ŪKT daļas vadītājs: |  | M. Priedēns
Sastādīja: |  | N. Dolgopolova
2017.gada 4.septembris