## Specifikacija
Būvprojekta korekcijas
II. kārta
Iekārtu un būvizstrādājumu kopsavilkums
Nr. | Iekārtu un būvizstrādājumu nosaukums | Mērv. | Daudz.
ŪKT tīkli
Ūdensvads U1
1. | PE caurule D32 PN10 | m | 9
2. | Atloku līkums DN100 - 90° | gb | 1
3. | Atloku aizbīdnis DN100 (izbūvēt nepieciešamības gadījumā) | gb | 1
4. | Universālais atloku adepters DN100/esoša caurule D110pl. | gb | 1
5. | Atloku adepters DN100/PE caurule OD110 | gb | 2
6. | Betona balsts līkumam DN100 - 90° (izmēri 0,74mx0,30m/0,19m³) | gb | 1
7. | Betona balsts hidranta pedai DN100 (izmēri 0,74mx0,30m/0,19m³) | gb | 1
Lietus kanalizācija K2
1. | PP caurule OD200 T8 | m | 44
1.1 | Metāla aizsargcaurule DN250 | m | 9
2. | Individuāla pasūtījuma teleskopiska skataka 400/315 PP caurulēm OD200 (K1-9;11;12) | gb | 3
3. | Gūlija 560/500 pievienojumam pie caurules OD200mm PP, ar nosēddaļas izmēru 0,90m, (komplektā ar 1m garu augstuma regulēšanas cauruli, teleskopisko cauruli un 40tn. rāmi un vāku ar restēm),(K2-G7;8;9;10) | gb | 4
4. | PP remontuzmava D200 | gb | 1
5. | Šķeltā kabeļu apvalkcaurule D100 esošo kabeļu aizsardzībai | m | 4
6. | Aizsarguzmava D400 caurulei OD400 šķērsošanas ar dzelzsbetona akas grodu | gb | 6
7. | Aizsarguzmava D400 caurulei OD400 šķērsošanas ar dzelzsbetona akas grodu | gb | 3
8. | Betona gredzens plastmasas aku ķeta rāmja, lūkas balstvirsmas palielināšanai un transporta slodzes uzņemšanai | gb | 7
Drenāža D1
1. | PEH caurule D110 | m | 105
2. | Individuālā pasūtījuma skataka 400/315 PEH pievienojumam pie caurulēm OD110 PEH, ar nosēddaļas izmēru 0,65m, (komplektā ar 1m garu augstuma regulēšanas cauruli, teleskopisko cauruli un 40tn. rāmi un slēgto vāku), (D1-1;3;5;7;9) | gb | 5
3. | PEH remontuzmava D110 | gb | 3
5. | Šķembu apbēruma pārklāšana ar ģeotekstīlu | m2 | 317
6. | Drenāžas škembu apbērums apkārt drenāžas caurules (skalotās dolomīta šķembas fr. D10-25mm) | m3 | 22
7. | Betona gredzens plastmasas aku ķeta rāmja, lūkas balstvirsmas palielināšanai un transporta slodzes uzņemšanai | gb | 5
Esošo kabeļu aizsradzība
1. | Šķeltā kabeļu apvalkcaurule D100 esošo kabeļu aizsardzībai | m | 1
2. | Dalāma apvalkcaurule 110/100mm elektrokabeliem | m | 2
Piezīmes.
1. Materiālu apjoms var tikt precizēts būvniecības laikā.
2. Materiālu komplektāciju veikt saskaņā ar ražotājfirmas norādījumiem.
Projekta ŪKT daļas vadītājs M. Priedēns
Sastādīja N. Dolgopolova
2017.gada 4.septembris