## Materiali_1karta
Nr. p.k. | Nosaukums | Tips | Mērv. | Daudz. | Piezīmes
Ārējie apgaismojuma tīkli
1 | Kabelis | AXMK 4x16 | m | 425
2 | Kabelis | NYM-J 3x1.5 | m | 27
3 | Savienojuma uzmava | SMOE81513 | kompl. | 1
4 | Kabeļu gala apdares | EPKT 0015 | gab. | 18
5 | Aizsargcaurules | EVOCAB HARD 50 N750 | m | 145
6 | Aizsargcaurules | EVOCAB FLEX 50 N450 | m | 133
7 | Aizsargcaurules | EVOCAB STING 75 | m | 52
8 | Signāllenta | MBN | m | 323
9 | Stabs konisks | CP7100-60 | gab. | 3 | Tecnopali
10 | Konsole | L-veida P108-1000 | gab. | 3 | Tecnopali
11 | Konsole | T-veida T108-1000 | gab. | 6 | Tecnopali
12 | Blīvgredzens 4-10m augstiem stabiem | GB-RG | gab. | 3
13 | Balsta pamats P-1.3 | P-1.3 | gab. | 3
14 | Spaiļu komplekts kabeļu pievienojumam stabā | SV 15 | kompl. | 3
15 | Automātiskais slēdzis | 1P 16A B | gab. | 3
16 | LED gaismeklis | CREE XSP1C 73W LED 3000K ar 2SH optiku | gab. | 15
17 | Neuzskaitītie palīgmateriāli |  | objekts | 1
1. Materiālu montāžu veikt saskaņā ar ražotājfirmas norādījumiem.
2. Saskaņojot ar pasūtītāju, ekspluatējošo organizāciju un projektētāju iespējams izmantot analogas kvalitātes citu ražotāju izstrād.
49 | Balsta koka stute |  | gab. | 1
ELT-4A
Objekts: "Auto stāvlaukuma paplašināšana Ganību ielā 103, Ventspilī''
Amats
Uzvārds
Paraksts
Dat.
Izstrādāja
Vadītājs
A.Krišjāne
G.Bandenieks
Litera
Lapa
Lapas
Ss
7
Materiālu specifikācija.
1.kārta
04.09.17
04.09.17

## Darbs_1karta
Nr. p.k. | Nosaukums | Tips | Mērv. | Daudz. | Piezīmes
Ārējie apgaismojuma tīkli.
1 | Trases nospraušana |  | m | 375
2 | Esošās komunikācijas atšurfēšana |  | gab. | 4
3 | Tranšejas rakš. un aizbēršana vienam kab. ar meh. 0.7m |  | m | 184
4 | Tranšejas rakš. un aizbēršana vienam kab. ar meh. 1m |  | m | 103
5 | Tranšejas rakš. un aizbēršana vienam kab. ar rokas instr 0.7m |  | m | 1
6 | Tranšejas rakš. un aizbēršana vienam kab. ar rokas instr 1m |  | m | 1
7 | Tranšejas rakš. un aizbēršana diviem kab. ar meh. 1m |  | m | 17
8 | Gultnes sagatavošana kabelim, caurulei |  | m | 323
9 | Aizsargcauruļu guldīšana tranšejā | EVOCAB HARD 50 N750 | m | 145
10 | Aizsargcauruļu guldīšana tranšejā | EVOCAB FLEX 50 N450 | m | 133
11 | Kabelis tranšejā un caurulē | AXMK 4x16 | m | 375
12 | Kabelis balstā un balsta pamatnē | AXMK 4x16 | m | 50
13 | Kabeļu montāža balstos | NYM-J 3x1.5 | m | 27
14 | Gala apdares montāža | EPKT 0015 | gab. | 18
15 | Bedres rakšana savienojumu uzmavai |  | gab. | 1
16 | Bedres rakšana caurdurei | 2x2.5x1.8m | gab. | 1
17 | Bedres rakšana caurdurei | 2x2.5x1.9m | gab. | 1
18 | Bedres rakšana caurdurei | 1.5x2.5x1.8m | gab. | 1
19 | Caurules caurspiešana | EVOCAB STING75 | m | 52
20 | Signāllentas uzklāšana | MBN | m | 323
21 | Bedru rakšana apgaismojuma balstu pamatnēm |  | gab. | 9
22 | Apgaismojuma balstu ar betona pamatnēm montāža |  | gab. | 9
23 | Spaiļu, automātu uzstādīšana balstos | 1P 6A B | kompl. | 3
24 | Gaismekļu, spuldžu montāža un regulēšana balstos | CREE XSP1C 73W LED 3000K ar 2SH optiku | gab. | 15
25 | Izolācijas pretestības mērījumi |  | gab. | 10
26 | Digitālo izpildmērījumu izstrāde |  | m | 375
27 | Liekās grunts aizvešana |  | m³ | 8
28 | Tehniskās dokumentācijas izgatavošana |  | objekts | 1
Ārējā apgaismojuma demontāžas darbi.
1 | Gaismekļu demontāža |  | gab. | 6
2 | Apgaismojuma balstu demontāža |  | gab. | 6
3 | Esošo kabeļu atrakšana |  | m | 90
4 | Kabeļu demontāža |  | m | 210
1. Materiālu montāžu veikt saskaņā ar ražotājfirmas norādījumiem.
2. Saskaņojot ar pasūtītāju, ekspluatējošo organizāciju un projektētāju iespējams izmantot analogas kvalitātes citu ražotāju izstrād.
49 | Balsta koka stute |  | gab. | 1
ELT-5A
Objekts: "Auto stāvlaukuma paplašināšana Ganību ielā 103,Ventspilī''
Amats
Uzvārds
Paraksts
Dat.
Izstrādāja
Vadītājs
A.Krišjāne
G.Bandenieks
Litera
Lapa
Lapas
7
Galveno darbu apjomi.
1.kārta
07.06.17
07.06.17

## Materiali_2karta
Nr. p.k. | Nosaukums | Tips | Mērv. | Daudz. | Piezīmes
Ārējie apgaismojuma tīkli
1 | Kabelis | AXMK 4x35 | m | 44
2 | Kabelis | AXMK 4x16 | m | 61
3 | Kabelis | NYM-J 3x1.5 | m | 27
4 | Kabeļu gala apdares | EPKT 0015 | gab. | 8
5 | Aizsargcaurules | EVOCAB HARD 50 N750 | m | 19
6 | Aizsargcaurules | EVOCAB HARD 110 N750 | m | 26
7 | Aizsargcaurules | EVOCAB FLEX 50 N450 | m | 55
8 | Aizsargcaurules | EVOCAB SPLIT 160 N750 | m | 26
9 | Signāllenta | MBN | m | 142
10 | Stabs konisks | CP7100-60 | gab. | 3 | Tecnopali
11 | Konsole | L-veida P108-1000 | gab. | 3 | Tecnopali
12 | Blīvgredzens 4-10m augstiem stabiem | GB-RG | gab. | 3
13 | Balsta pamats P-1.3 | P-1.3 | gab. | 3
14 | Spaiļu komplekts kabeļu pievienojumam stabā | SV 15 | kompl. | 3
15 | Automātiskais slēdzis | 1P 16A B | gab. | 3
16 | LED gaismeklis | CREE XSP1C 73W LED 3000K ar 2SH optiku | gab. | 3
17 | Celtniecības smiltis |  | m3 | 8
18 | Neuzskaitītie palīgmateriāli |  | objekts | 1
Ārējie sakaru tīkli
1 | Kabeļu savienojumu aka dalīta (remonta) | KKC-2 (remonta, dalīta) | gab. | 2
2 | Akas lūka "peld. tipa" ar ietvaru | slodzes izturība 40t | gab. | 2
3 | Betona starpliku gredzens | slodzes izturība 40t, 600/100mm | gab. | 4
4 | Šķembas |  | m3 | 2
5 | Smiltis |  | m3 | 1
1. Materiālu montāžu veikt saskaņā ar ražotājfirmas norādījumiem.
2. Saskaņojot ar pasūtītāju, ekspluatējošo organizāciju un projektētāju iespējams izmantot analogas kvalitātes citu ražotāju izstrād.
49 | Balsta koka stute |  | gab. | 1
ELT-6A
Objekts: "Auto stāvlaukuma paplašināšana Ganību ielā 103, Ventspilī''
Amats
Uzvārds
Paraksts
Dat.
Izstrādāja
Vadītājs
A.Krišjāne
G.Bandenieks
Litera
Lapa
Lapas
Ss
7
Materiālu specifikācija.
2. kārta
04.09.17
04.09.17

## Darbs_2kārta
Nr. p.k. | Nosaukums | Tips | Mērv. | Daudz. | Piezīmes
Ārējie apgaismojuma tīkli.
1 | Trases nospraušana |  | m | 142
2 | Esošās komunikācijas atšurfēšana |  | gab. | 4
3 | Tranšejas rakš. un aizbēršana vienam kab. ar meh. 0.7m |  | m | 71
4 | Tranšejas rakš. un aizbēršana vienam kab. ar meh. 1m |  | m | 19
5 | Tranšejas rakš. un aizbēršana vienam kab. ar rokas instr. 1m |  | m | 13
6 | Tranšejas rakš. un aizbēršana trīs kab. ar rokas instr. 1m |  | m | 13
7 | Gultnes sagatavošana kabelim, caurulei |  | m | 142
8 | Aizsargcauruļu guldīšana tranšejā | EVOCAB HARD 50 N750 | m | 19
9 | Aizsargcauruļu guldīšana tranšejā | EVOCAB HARD 110 N750 | m | 26
10 | Aizsargcauruļu guldīšana tranšejā | EVOCAB FLEX 50 N450 | m | 55
11 | Aizsargcauruļu guldīšana tranšejā | EVOCAB SPLIT 160 N750 | m | 26
12 | Kabelis tranšejā un caurulē | AXMK 4x35 | m | 39
13 | Kabelis tranšejā un caurulē | AXMK 4x16 | m | 51
14 | Kabelis balstā un balsta pamatnē | AXMK 4x35 | m | 5
15 | Kabelis balstā un balsta pamatnē | AXMK 4x16 | m | 10
16 | Kabeļu montāža balstos | NYM-J 3x1.5 | m | 27
17 | Gala apdares montāža | EPKT 0015 | gab. | 8
18 | Signāllentas uzklāšana | MBN | m | 142
19 | Bedru rakšana apgaismojuma balstu pamatnēm |  | gab. | 3
20 | Apgaismojuma balstu ar betona pamatnēm montāža |  | gab. | 3
21 | Esošā balsta pārcelšana |  | gab. | 1
22 | Gaismekļu, spuldžu montāža un regulēšana balstos | CREE XSP1C 73W LED 3000K ar 2SH optiku | gab. | 3
23 | Spaiļu, automātu uzstādīšana balstos | 1P 6A B | kompl. | 3
24 | Izolācijas pretestības mērījumi |  | gab. | 3
25 | Digitālo izpildmērījumu izstrāde |  | m | 142
26 | Liekās grunts aizvešana |  | m³ | 3
27 | Tehniskās dokumentācijas izgatavošana |  | objekts | 1
Ārējie sakaru tīkli.
1 | Esošo sakaru aku demontāža |  | gab. | 2
2 | Bedru rakšana akai | KKC-2 (remonta, dalīta) | gab. | 2
3 | Akas montāža | KKC-2 (remonta, dalīta) | gab. | 2
4 | Akas lūkas uzstādīšana | slodzes izturība 40t | gab. | 2
5 | Betona starpliku gredzena uzstādīšana | 910/600/100mm | gab. | 4
1. Materiālu montāžu veikt saskaņā ar ražotājfirmas norādījumiem.
2. Saskaņojot ar pasūtītāju, ekspluatējošo organizāciju un projektētāju iespējams izmantot analogas kvalitātes citu ražotāju izstrād.
49 | Balsta koka stute |  | gab. | 1
ELT-7A
Objekts: "Auto stāvlaukuma paplašināšana Ganību ielā 103,Ventspilī''
Amats
Uzvārds
Paraksts
Dat.
Izstrādāja
Vadītājs
A.Krišjāne
G.Bandenieks
Litera
Lapa
Lapas
7
Galveno darbu apjomi.
2. kārta
04.09.17
04.09.17