## Kuldigas
CD - Ceļu daļas darbu daudzumu kopsavilkums
Nr. p/k | Darba nosaukums | Mērvienība | Projekta kopējais apjoms | "Komunālā pārvalde" apjoms | "Kuldīgas 187" apjoms
1 | Sagatavošanās darbi
1.1 | Būvtāfeles 2,5x2,5m izgatavošana un uzstādīšana | gb. | 1 | 1 | 0
1.2 | Trases uzmērīšana un nospraušana, atbalsta sistēmas ierīkošana | objekts | 1 | 1 | 0
2 | Demontāžas darbi
2.1 | Brauktuves asfaltbetona demontāža hvid~21cm (robežās no 10-30cm) (pamatbrauktuvei) (transportēšana uz atbērtni - Saules iela 143, Ventspils) | m3 | 636 | 636 | 0
2.2 | Brauktuves asfaltbetona demontāža hvid~10cm (pieslēgumos un nobrauktuvēs) (transportēšana uz atbērtni - Saules iela 143, Ventspils) | m3 | 63 | 63 | 0
2.3 | Ietves / brauktuves betona bruģa seguma demontāža, tīrīšana, novietošana uz paletēm, trasnportēšana uz Pasūtītāja noliktavu (Saules iela 143, Ventspils) | m2 | 1500 | 1500 | 0
2.4 | Esošo ceļa zīmju vairogu demontāža, nodošana pasūtītājam, tai skaitā transportēšana uz Pasūtītāja noliktavu (Saules iela 135, Ventspils) (306.c.z.-1 gab; 201.c.z. - 2 gab; 541.c.z. - 2 gab) | gb. | 5 | 5 | 0
2.5 | Esošo ceļa zīmju balstu demontāža un nodošana pasūtītājam, tai skaitā transportēšana uz Pasūtītāja noliktavu (Saules iela 135, Ventspils) | gb. | 5 | 5 | 0
2.6 | Atsevišķi stāvošu koku zāģēšana, celmu laušana, transportēšana uz būvuzņēmēja atbērtni | gb. | 37 | 37 | 0
2.7 | Krūmu izciršana, celmu laušana, transportēšana uz būvuzņēmēja atbērtni | m2 | 950 | 950 | 0
2.8 | Esošas Plastmasas caurtekas D400 demontāža, transportēšana uz pasūtītāja noliktavu (Saules iela 143, Ventspils) | m | 23 | 23 | 0
2.9 | Esošas Plastmasas caurtekas D200 demontāža, transportēšana uz pasūtītāja noliktavu (Saules iela 143, Ventspils) | m | 18 | 18 | 0
2.10 | Esošas Plastmasas caurtekas D100 demontāža, transportēšana uz pasūtītāja noliktavu (Saules iela 143, Ventspils) | m | 9 | 9 | 0
2.11 | Esošas plastmasas caurtekas D500, tai skaitā arī gala nostiprinājuma sienas, demontāža caurtekas transportēšana uz pasūtītāja noliktavu (Saules iela 143, Ventspils)(sienu - Saules iela 135, Ventspils) | m | 13 | 13 | 0
2.12 | Esošas atkritumu urnas demontāža, transportēšana uz pasūtītāja noliktavu (Saules iela 135, Ventspils) | gb. | 1 | 1 | 0
3 | Zemes darbi
3.1** | Ierakuma izbūve (gultnes rakšana un profilēšana, tai skaitā, nederīgās grunts izrakšana, augu zemes noņemšana pilnā biezumā un aizvešana) (transportēšana uz Pasūtītja norādīto vietu - grāvju aizbēršanai) | m3 | 4172 | 4172 | 0
3.2** | Ierakuma izbūve (gultnes rakšana un profilēšana, tai skaitā, nederīgās grunts izrakšana, betona apmaļu demontāža, augu zemes noņemšana pilnā biezumā un aizvešana) (transportēšana uz atbērtni - Saules iela 143, Ventspils) | m3 | 500 | 438 | 62
3.3** | Ierakuma izbūve (gultnes rakšana un profilēšana, tai skaitā, uzglabāšana izmanošanai citviet objektā (pozīcijai 3.4.)) | m3 | 640 | 640 | 0
3.4 | Uzbēruma grunts izbūve - no iepriekš izraktā ierakuma materiāla | m3 | 640 | 640 | 0
3.5 | Būvgružu (atgūto materiālu) pārstrādes izdevumi atbērtnē, Saules ielā 143, Ventspilī | m3 | 1199 | 1137 | 62
4 | Segumu izbūve
4.1 | Brauktuves segas konstrukcijas izbūve ar bruģakmens segumu
4.1.1 | - Neausta polipropilēna ģeotekstila ieklāšana (specifikācija pielikumā Nr.9) - pamatbrauktuvei un pieturām | m2 | 4522 | 4522 | 0
4.1.2 | - Salizturīgās / drenējošās kārtas no vidēji rupjas smilts ≥40cm; ≥50cm; ≥70cm biezumā izbūve, filtrācijas koeficents ≥1m/dnn | m3 | 3364 | 3329 | 35
4.1.3 | - Ekstrudēta polipropilēna trīsasu ģeorežģa ieklāšana (specifikācija pielikumā Nr.9) - pamatbrauktuvei un pieturām | m2 | 4159 | 4159 | 0
4.1.4 | - Nesaistītu minerālmateriālu šķembu maisījuma nesošās kārtas izbūve, h=20cm, LA≤30, frakcija 0/63ps vai 0/56 -mazajām nobrauktuvēm | m2 | 297 | 297 | 0
4.1.5 | - Nesaistītu minerālmateriālu granīta šķembu maisījuma nesošās apakškārtas izbūve, h=17cm, LA≤25, frakcija 0/63ps vai 0/56 -pieslēdzošajām ielām un lielajām nobrauktuvēm | m2 | 752 | 666 | 86
4.1.6 | - Nesaistītu minerālmateriālu granīta šķembu maisījuma nesošās virskārtas izbūve, h=8cm, LA≤25, frakcija 0/45 -pieslēdzošajām ielām un lielajām nobrauktuvēm | m2 | 705 | 623 | 82
4.1.7 | - Nesaistītu minerālmateriālu granīta šķembu maisījuma nesošās apakškārtas izbūve, h=22cm, LA≤25, frakcija 0/63ps vai 0/56 - pamatbrauktuvei, pieturām | m2 | 4198 | 4198 | 0
4.1.8 | - Nesaistītu minerālmateriālu granīta šķembu maisījuma nesošās virskārtas izbūve, h=8cm, LA≤25, frakcija 0/45 - pamatbrauktuvei, pieturām | m2 | 3965 | 3965 | 0
4.1.9 | - Izlīdzinošās starpkārtas šķembu izsijas izbūve, h=3cm | m2 | 4885 | 4803 | 82
4.1.10 | - Brauktuves bruģakmens izbūve, h=8cm (melns "Nostalith") - autobusu pieturām, nobrauktuvēm | m2 | 681 | 599 | 82
4.1.11 | - Brauktuves bruģakmens izbūve, h=8cm (brūns "Unicoloc", 3 rindas pelēks "Nostalith") - pamatbrauktuvei | m2 | 3906 | 3906 | 0
4.1.12 | - Brauktuves bruģakmens izbūve, h=8cm (pelēks taisnstūris T8, abrazīvas virsmas, ar fāzēm) - veloceliņa šķērsojumi pieslēgumos un nobrauktuvēs | m2 | 97 | 97 | 0
4.1.13 | - Brauktuves bruģakmens izbūve, h=8cm (sarkans taisnstūris T8, abrazīvas virsmas, ar fāzēm) - veloceliņa šķērsojumi pieslēgumos un nobrauktuvēs | m2 | 94 | 94 | 0
4.1.14 | - Brauktuves bruģakmens izbūve, h=8cm (932. marķējums bruģa rakstā - melns/balts taisnstūris T8, ar fāzēm) - veloceliņa šķērsojumi pieslēgumos | m2 | 6 | 6 | 0
4.1.15 | - Brauktuves bruģakmens izbūve, h=8cm (zaļš "Nostalith" 2/3 rindas pelēks "Nostalith") - pieslēdzošās ielas | m2 | 101 | 101 | 0
4.1.16 | - Grants / šķembu seguma izbūve nobrauktuvēs, h=15cm | m2 | 127 | 127 | 0
4.2 | Ietves / veloceliņa betona bruģakmens segas konstrukcijas izbūve
4.2.1 | - Salizturīgās / drenējošās kārtas no vidēji rupjas smilts ≥30cm biezumā izbūve, filtrācijas koeficents ≥1m/dnn | m3 | 789 | 789 | 0
4.2.2 | - Nesaistītu minerālmateriālu šķembu pamatu nesošās kārtas izbūve, h=15cm, LA≤30, frakcija 0/45 | m2 | 1811 | 1811 | 0
4.2.3 | - Izlīdzinošās starpkārtas šķembu izsijas izbūve, h=3cm | m2 | 1767 | 1767 | 0
4.2.4 | - Ietves bruģakmens izbūve, h=6cm (pelēks taisnstūris T6, abrazīvas virsmas, bez fāzēm) - jauns materiāls | m2 | 1056 | 1056 | 0
4.2.5 | - Ietves bruģakmens izbūve, h=6cm (sarkans taisnstūris T6, abrazīvas virsmas, bez fāzēm) - jauns materiāls | m2 | 711 | 711 | 0
4.2.6 | - Ietves bruģakmens izbūve, h=6cm (vājredzīgo "taktillais" bruģakmens gājēju pāriešanas vietās) | m2 | 17 | 17 | 0
4.2.7 | - Laukakmens bruģa, 15cm - 20cm diametrā uz Grants smilts maisījuma 20cm biezumā izbūve (Pasūtītājs nodrošina ar materiālu) | m2 | 44 | 44 | 0
4.3 | Esošā seguma remonta zona
4.3.1 | - Brauktuves asfaltbetona remontzona, tai skaitā esošā asfalta demontāža, AC11 ieklāšana, h=4cm, apakškārtu izbūve, ja nepieciešams (visas kārtas atjaunot esošā biezumā) (nobrauktuvēm) | m2 | 60 | 40 | 20
4.5.3 | - Brauktuves / Ietves bruģakmens remontzona, tai skaitā Šķembu izsiju izbūve, h=3cm | m2 | 132 | 132 | 0
5 | Konstrukcijas
5.1 | Brauktuves betona apmales izbūve atbilstoši LVS EN 1340 (atbilstoši ūdens absorbcijas 2. klasei, salumkusumizturības 3. klasei, lieces stiprības 3. klasei un abrazīvās dilumizturības 4. klasei) uz iepriekš sagatavota betona un šķembu pamata
5.1.1 | - Brauktuves betona apmales izbūve (100x30x15) | m | 950 | 950 | 0
5.1.2 | - Brauktuves betona apmales izbūve (100x22x15) | m | 364 | 331 | 33
5.1.3 | - Brauktuves betona apmales izbūve (100x30/22x15 slīpā) | m | 37 | 37 | 0
5.2 | Ietves betona apmales izbūve (100x20x8, 2.stiprības klase,) uz iepriekš sagatavota betona un šķembu pamata | m | 627 | 618 | 9
5.3 | Ietves ūdens betona teknes izbūve uz iepriekš sagatavota betona un šķembu pamata | m | 42 | 42 | 0
5.4 | Ceļazīmju vairogu uzstādīšana
5.4.1 | - Ceļa zīmes Nr.201 (samazināta) uzstādīšana | gb. | 4 | 4 | 0
5.4.2 | - Ceļa zīmes Nr.306 uzstādīšana | gb. | 2 | 2 | 0
5.4.3 | - Ceļa zīmes Nr.421/422 (samazināta) uzstādīšana | gb. | 2 | 2 | 0
5.4.4 | - Ceļa zīmes Nr.541 uzstādīšana | gb. | 4 | 4 | 0
5.4.5 | - Ceļa zīmes Nr.801 uzstādīšana | gb. | 1 | 1 | 0
5.4.6 | - Ceļa zīmes Nr.842 uzstādīšana | gb. | 1 | 1 | 0
5.4.7 | - Ceļa zīmes Nr.854 uzstādīšana | gb. | 2 | 2 | 0
5.5 | Ceļa zīmju balstu uzstādīšana (apaļie) | gb. | 3 | 3 | 0
5.6 | Ceļa zīmju balstu ar konsoli uzstādīšana (apaļie) | gb. | 2 | 2 | 0
5.7 | Ceļa zīmju balsta konsoles uzstādīšana - stiprināšana pie apgaismojuma balsta (apaļie) | gb. | 2 | 2 | 0
5.8 | Ceļa zīmju vairogu tiprināšana pie apgaismes balsta | gb. | 2 | 2 | 0
5.9 | Ceļa zīmju vairogu pārcelšana kopā ar balstu | kpl. | 1 | 1 | 0
5.10 | Uzstādīt kontrastējošo marķējumu (neatstarojoša lenta-dzeltena, 10 cm plata) uz ceļazīmju/apgaismojuma balstiem, kuri atrodas uz ietves, uz katra balsta trīs augstumos: 160cm,140cm un 35cm virs zemes | kpl. | 1 | 1 | 0
5.11 | Jaunu atpūtas soliņu „Runge” „Seniorenbank Calma+” ar roku balstiem” uzstādīšana, tai skaitā pamatu izbūve un citi darbi un materiāli, kas nepieciešami sekmīgai darbu izpildei. - specifikācija pielikumā Nr.2 | gb. | 2 | 2 | 0
5.12 | Jaunu atkritumu urnu „AT701/702 PF AISI” uzstādīšana - specifikācija pielikumā Nr.3 | gb. | 3 | 3 | 0
5.13 | Esošās autobusu pieturvietas nojumes/paviljona pārcelšana un remonts (materiālu atjaunošana, pārkrāsošana, bojāto elementu nomaiņa), tai skaitā pamatu izbūve un citi darbi un materiāli, kas nepieciešami sekmīgai darbu izpildei. | kpl. | 1 | 1 | 0
5.14 | Jaunas vietējās ģeodēziskās zīmes izbūve. Konkrētu ģeodēziskā punktu tipu izvēlēties būvniecības laikā atkarībā no tā novietojuma un atbilstoši sarakstam paskaidrojuma rakstā. Detalizēti izbūves secību un veicamos darbus skatīt projekta paskaidrojuma rakstā un novietojumu ģenerālplānā | gb. | 2 | 2 | 0
5.15 | Esošās vietējās ģeodēziskās zīmes iznīcināšana un jaunas izbūve. Konkrētu ģeodēziskā punktu tipu izvēlēties būvniecības laikā atkarībā no tā novietojuma un atbilstoši sarakstam paskaidrojuma rakstā. Detalizēti izbūves secību un veicamos darbus skatīt projekta paskaidrojuma rakstā un novietojumu ģenerālplānā | gb. | 1 | 1 | 0
5.16 | Ceļa horizontālo apzīmējumu uzklāšana (balta krāsa)
5.23.1 | - Horizontālā marķējuma Nr.920 uzklāšana | m2 | 11.4 | 11.4 | 0
5.23.3 | - Horizontālā marķējuma Nr.923 uzklāšana | m2 | 15.4 | 15.4 | 0
5.23.4 | - Horizontālā marķējuma Nr.925 uzklāšana | m2 | 1.2 | 1.2 | 0
5.24.2 | - Horizontālā marķējuma Nr.932 uzklāšana | m2 | 2 | 2 | 0
5.24.3 | - Horizontālā marķējuma Nr.941 uzklāšana ("VELO" piktogramma) | m2 | 20 | 20 | 0
5.27 | Caurteku izbūve
5.27.1 | - Plastmasas caurtekas D450mm pārbūve (tai skaitā tranšejas rakšana, esošās caurtekas izrakšana, tranšejas padziļināšana, caurtekas nesošais pamats h=20cm (0/32p), caurtekas iebūve un tranšejas aizbēršana - dziļumus skatīt plānā) | m | 40 | 40 | 0
5.27.10 | - Caurtekas gala nogāzes un teknes nostiprinājums ar laukakmens bruģi cementa javā (tai skaitā arī lietus ūdens kanalizācijas izvadiem un nogāzei gar īpašuma Kuldīgas 181 žogu) (pasūtītājs nodrošina ar laukakmeni) | m2 | 48 | 48 | 0
5.28 | Grāvja teknes nostprināšana ar fašinām (zaru pinums, nostiprināts ar koka mietiņiem D7cm L=75cm, solis 1m; atdalošais ģeotekstils, piebērums no uzbēruma grunts) | m | 205 | 205 | 0
6 | Labiekārtošana
6.1 | Esošo koku zaru vainagu sakopšana pēc būvdarbu pabeigšanas. Koku vainagu sakopšanas darbus uzticēt sertificētiem kokkopjiem – arboristiem. Koku kopšanu veic izmantojot virvju kāpšanas sistēmas, nevis mobilo pacēlāju | kpl. | 20 | 20 | 0
6.5 | Fraxinus pennsylvanica - Pensilvānijas osis stādīšana (Augu izvēli precizēt ar ainavu arhitektu pirms stādīšanas. Stāda lielums h≥3.0m, stumbrs 1.0m augstumā ar vismaz d10-12cm, pēc auga iestādīšanas augu nostiprināt ar trim mietiņiem (h=2.5 d8cm) un sienamo lentu (4.5cm plata), dobes/stādbedres veidot no auglīga zemes maisījuma/substrāta tādā dziļumā lai tie veiksmīgi ieaugtos (atbilstoši koku stādu sakņu lielumam), aerācijas sistēma, laistīšanas sistēma, stumbra aizsargsistēma, virskārtu mulčēt (priežu mizas mulča fr.5-30, R=1.5m ap koku, 5-7cm biezumā) - stādīšanas specifikāciju un prasības skatīt griezumos) | kpl. | 30 | 30 | 0
| Krūmu (Syringa meyerii ‘Palibin’ - Meijera ceriņa šķ.) stādīšana. Augu izvēli precizēt ar ainavu arhitektu pirms stādīšanas, dobes/stādbedres veidot no auglīga zemes maisījuma/substrāta aptuveni 60cm un pēc tam 1.0m rādiusā ap dobi mulčēt ar priežu mizas mulču (fr.5-30mm) | m2 | 87 | 87 | 0
6.6 | Koku sakņu aizsargplēves "'Root block' Art. Nr. WB/BB 65/1, h=0.6m, biezums 1mm" (vai analogu) ieklāšana (koku stādīšanas posmā gar ietvi) | m | 200 | 200 | 0
6.7 | Zemes klātnes nogāžu un teritorijas planēšana, apzaļumošana ar auglīgu augu zemi 10cm biezumā, (sijātu bez rupju frakciju piemaisījumiem) apsēšana ar intensīvai zāliena kopšanai paredzētu daudzgadīga zāles maisījuma sēklām (sēklu daudzums atbilstoši vadlīnijām) | m2 | 6700 | 6540 | 160
7 | Komunikāciju aizsardzība
7.1 | Esošo sakaru kanalizācijas ("Lattelecom") aku vāku regulēšana proj. seguma līmenī, bojāto elementu remonts un nomaiņa (+0,05m; +0,10m; +0,12m) | kpl. | 3 | 3 | 0
7.2 | Veitk aizsarg / rezerves cauruļu D110 1250N izbūvi, 1.0m no brauktuves virsmas (tai skaitā tranšeju rakšana, aizbēršana un citi ar to saistītie darbi un materiāli, kas nepieciešami sekmīgai darbu izpildei) | m | 742 | 742 | 0
7.3 | Veitk aizsarg / rezerves cauruļu D160 1250N izbūvi, 1.0m no brauktuves virsmas (tai skaitā tranšeju rakšana, aizbēršana un citi ar to saistītie darbi un materiāli, kas nepieciešami sekmīgai darbu izpildei) | m | 704 | 704 | 0
7.4 | Kabeļu/kanalizācijas akas D800 (iekšējais) mm, h=1200mm ar "peldošā tipa" čuguna lūku 12.5tn un regulēšanas gredzenu uzstādīšana, tai skaitā tranšejas rakšana/aizbēršana un visi papildus materiāli, kas nepieciešami sekmīgai darbu izpildei | kpl. | 6 | 6 | 0
7.5 | Esošās "Lattelecom" sadalnes pārcelšana (tai skaitā tranšeju rakšana / aizbēršana, pamata izbūve, kabeļu pagarināšana / muftēšana un visi papildus materiāli, kas nepieciešami sekmīgai darbu izpildei) (pie īpašuma "Kuldīgas iela 152) | kpl. | 1 | 1 | 0
7.6 | Veitk sakaru kabeļu aizsargcaurules D50 1250N izbūvi, 1.0m no brauktuves virsmas (tai skaitā tranšeju rakšana, aizbēršana un citi ar to saistītie darbi un materiāli, kas nepieciešami sekmīgai darbu izpildei) | m | 30 | 30 | 0
7.7 | Veikt pārbūvējamā sakaru kabeļa (jauns) VMOHBU 3x2x0.5 ievilkšanu esošā / jaunā aizsargcaurulē (tai skaitā kabeļu muftēšana un visi papildus materiāli un darbi, kas nepieciešami sekmīgai darbu izpildei) | m | 90 | 90 | 0
Piezīmes
1 | Darbu veidiem, kuriem uzrādīta tilpuma mērvienība, tilpums ir materiāliem blīvā, blietētā veidā, grunti transportējot papildus reizināt ar koeficentu 1,15
2 | Būvuzņēmējam jāievērtē Darbu apjomu tabulā minēto darbu veikšanai nepieciešamie materiāli un papildus darbi, kas nav minēti šajā sarakstā, bet bez kuriem nebūtu iespējama būvdarbu tehnoloģiski pareiza un spēkā esošajiem normatīviem atbilstoša veikšana pilnā apjomā.
3 | Veicot būvizmaksu aprēķinus(tāmes sastādīšanu) ņemt vērā galveno darbu apjomus, būvprojekta plānus-rasējumus un tehnisko noteikumu prasības un citas lietas, bez kurām nav iespējams veikt būvdarbus.
4 | Būvuzņēmējam jādod pilna apjoma tendera cenu piedāvājums, ieskaitot satiksmes organizāciju būvdarbu laikā atbilstoši izstrādātajai provizoriskajai satiksmes organizācijas shēmai (skatīt DOP sadaļu), palīgdarbus un materiālus, kas nav uzrādīti projektā, bet ir nepieciešami projektēto sistēmu montāžai, palaišanai un nodošanai. Aprīkojums būvdarbu laikā atbilstoši Ministru kabineta noteikumiem nr.421 "noteikumi par darba veidu aprīkošanu uz ceļiem".
5 | ** Darbu pozīcijām Nr.3.1., 3.2. un 3.3 var tikt savstarpēji mainīts paredzētais apjoms!!!
6 | Saskaņojot ar Pasūtītāju, ekspluatējošo organizāciju un projektētāju iespējams izmantot analogas kvalitātes citu ražotāju izstrādājumus.
7 | Būvdarbi jāveic atbilstoši LVC "ceļu specifikācijas 2017" un "Ventspils pilsētas ielu būvniecības vadlīnijas" prasībām
8 | Segas konstruktīvo kārtu blīvēšana virs elektrības, sakaru kabeļiem,sakaru kanalizācijas un siltumtrases veicama ar rokas blietēšanas mehānismiem.
9 | Elektrības kabeļus aizsargāt atbilstoši shēmai pielikumā Nr.4
10 | Segas konstrukcijas nestspējas prasības: virs drenējošā slāņa brauktuvei 70MPa, ietvei 60MPa, virs šķembām brauktuvei/pieturām -180MPa; pieslēgumiem/lielajām nobr. - 150MPa; mazājām nobr. - 120MPa, ietvei - 80MPa
11 | Būvniecības laikā veikt nepieciešamos pasākumus sētu/ēku pamatu nostiprināšanai pret sabrukšanu/apgāšanos.
12 | Vietās, kur būvniecības laikā tiks sabojāts esošais segums, apmales u.c., atjaunot to sākotnējā stāvoklī.
13 | Visu Ģeodēzisko punktu/ grunts zīmes iznīcināšanas/pārcelšanas un izbūves darbu laikā pieaicināt sertificētus mērniekus un Ventspils pilsētas pašvaldības noteiktu par vietējo tīklu atbildīgo personu - Ventspils pilsētas domes Arhitektūras un pilsētbūvniecības
14 | Neskaidrību gadījumā konsultēties ar projekta autoru. T.67692600
Sastādīja M.Rozentāls
(Projekta vadītājs)