## Ū1
Galveno darbu apjomi un materiālu specifikācijas (Ū1 ūdensvads)
Nr. | Nosaukums | Mērv. | Daudzums
1 | 2 | 3 | 6
1 | Demontāžas darbi ŪKT tīklu darbu zonā
1.1 | Esošā ūdensvada cauruļvada D32mm demontāža un aizvešana, iekļaujot tranšejas rakšanas un aizbēršanas apjomus. | m | 22
1.2 | Esošās ūdensvada uzskaites akademontāža un aizvešana, iekļaujot tranšejas rakšanas un aizbēršanas apjomus. | gb. | 5
2 | Grunts darbi projektēto ŪKT tīklu darbu zonā
2.1 | Tranšejas rakšana, un nederīgās grunts izņemšana (hvid<2,50m) projektēto cauruļvadu montāžai no grunts virsmai, brauktuves un ietves zonā no segas konstrukcijas apakšas. Izraktās grunts transportēšana uz atbērtni - Saules ielā 143, Ventspils | m3 | 50
2.2 | Smilts pamatnes ierīkošana zem cauruļvadiem h=0,15m, smilts apbērums virs cauruļvada h=0,30m. Atbilstoši cauruļvadu ražotājfirmas norādījumiem. | m3 | 31
2.3 | Tranšejas aizbēršana ar jaunu smilšu grunti, no smilšu pamatnes (cauruļu apbērums) līdz grunts virsmai, brauktuves un ietves zonā līdz segas konstrukcijas apakšai. Materiāli un grunti noblīvēšna atbilstoši "Ceļu specifikācijas 2017" un "Ventspils pilsētas ielu būvniecības vadlīnijas" prasībām. | m3 | 19
2.4 | Būvgružu (atgūto materiālu) pārstrādes izdevumi atbērtnē, Saules ielā 143, Ventspils | m3 | 50
2.5 | Grunts ūdens līmeņa pazemināšana, iekārta ar adatfiltriem un gruntsūdens pazemināšana caurules rakšanas zonā | kpl. | 1
Montāžas darbi
3 | Ūdensvads Ū1
3.1 | Ūdensvada OD32mm (PE) izbūve ar dziļumu H=1,5-2,0m, hidrauliskā pārbaude | m | 31
3.2 | Ūdensmērītāja aku PM500 izbūve | gb. | 5
3.3 | Esošās ūdensvada akas regulēšana atbilstoši vertikālajam plānojumam | gb. | 5
3.4 | Precizēt esošo inženiertīklu(gāzesvadu, siltumtrases, kabeļu, apvalkcauruļu) novietojumu šķēršošanas vietās, atrokot(atšurfējot) pirms būvdarbu uzsākšanas | vietas | 1
Nr. | Iekārtu un materiālu nosaukums | Mērv.
Ārējie ŪKT tīkli
4 | Ūdensvads Ū1
4.1 | PE80 SDR11 PN12,5 caurule OD32mm | m | 31
4.2 | EM gala noslēgs ar uzmavu OD32mm | gb. | 5
4.3 | EM pāreja PE/misiņš 32x1"ā | gb. | 10
4.4 | Pāreja tērauds x PE D32/25mm | gb. | 10
4.5 | Tērauda pāreja D25/15mm | gb. | 10
4.6 | Lodveida ventīlis DN15mm | gb. | 10
4.7 | Vītņu līkums 900 DN15mm | gb. | 10
4.8 | Ūdensmērītāja aka PM500, ķeta vāks | kpl. | 5
4.9 | Daudzplūsmu ūdens mērītājs 1,5(m3/h) DN15mm, aprīkots UPS elektronisko nolasītāju | gb. | 5
4.10 | EM līkums 900, D32mm | gb. | 10
Piezīmes.
1. Darbu apjomi var tikt precizēti būvdarbu laikā.
2. Darbu veidiem, kuriem uzrādīta tilpuma mērvienība, tilpums ir materiāliem blīvā veidā.
3. Izstrādājot piedāvājumu būvuzņēmējam rūpīgi jāpārskata projektu un apjomos jāiekļauj arī neuzrādītie darbi un materiāli, lai kvalitatīvi veiktu būvniecību atbilstoši konkrētā būvuzņēmēja pielietotajai tehnoloģijai, un bez kuriem nebūtu iespējama būvdarbu tehnoloģiski pareiza un spēkā esošajiem normatīviem atbilstoša veikšana pilnā apjomā.
4. Grunts darbu un seguma atjaunošanas apjomi aprēķināti pieņemot, ka UKT tīklu būvdarbi tiks
veikti, izmantojot atklāto tranšeju rakšanas metodi. Izmantojot beztranšeju metodi grunts darbu un
atjaunošanas seguma apjomi precizējami (samazināmi).
5. Materiālu komplektāciju veikt atbilstoši izstrādātājam projektam, ražotājfirmu un LR normatīvo aktu nosacījumiem.
6. Šos darbu un materiālu apjomus skatīt kopā ar projekta dokumentāciju.
7. Demontāžas darbu apjomus precizēt būvdarbu veikšanas laikā.
6. Visas atsauces uz iekārtu, materiālu un izstrādājumu izgatavotāju firmām, kuras norādītas
projektā, liecina tikai par šo izstrādājumu un iekārtu kvalitātes un apkalpošanas līmeni.
Norādīto iekārtu un materiālu nomaiņa ir iespējama ar citām tehniski ekvivalentām vai labākām
iekārtām un materiāliem.
Sastādīja A. Urtāns

## K1
Galveno darbu apjomi un materiālu specifikācijas (sadzīves kanalizācija K1)
Nr. | Nosaukums | Mērv. | Daudzums
1 | 2 | 3 | 4
1 | Demontāžas darbi ŪKT tīklu darbu zonā
1.1 | Esošās sadzīves kanalizācijas cauruļvada DN150-200mm demontāža un aizvešana, iekļaujot tranšejas rakšanas un aizbēršanas apjomus. | m | 37
1.2 | Esošās akas demontāža un aizvešana, iekļaujot tranšejas rakšanas un aizbēršanas apjomus. | gb. | 6
2 | Grunts darbi projektēto ŪKT tīklu darbu zonā
2.1 | Tranšejas rakšana, un nederīgās grunts izņemšana (hvid<2,50m) projektēto cauruļvadu montāžai no grunts virsmai, brauktuves un ietves zonā no segas konstrukcijas apakšas. Izraktās grunts transportēšana uz atbērtni - Saules ielā 143, Ventspils | m3 | 90
2.2 | Smilts pamatnes ierīkošana zem cauruļvadiem h=0,15m, smilts apbērums virs cauruļvada h=0,30m. Atbilstoši cauruļvadu ražotājfirmas norādījumiem. | m3 | 44
2.3 | Tranšejas aizbēršana ar jaunu smilšu grunti, no smilšu pamatnes (cauruļu apbērums) līdz grunts virsmai, brauktuves un ietves zonā līdz segas konstrukcijas apakšai. Materiāli un grunti noblīvēšna atbilstoši "Ceļu specifikācijas 2017" un "Ventspils pilsētas ielu būvniecības vadlīnijas" prasībām. | m3 | 46
2.4 | Būvgružu (atgūto materiālu) pārstrādes izdevumi atbērtnē, Saules ielā 143, Ventspils | m3 | 90
2.5 | Grunts ūdens līmeņa pazemināšana, iekārta ar adatfiltriem un gruntsūdens pazemināšana caurules rakšanas zonā | kpl. | 1
3 | Montāžas darbi
3.1 | Sadzīves kanalizācijas OD160mm (PP) izbūve ar dziļumu H=1,5-2,5m. CCTV inspekcijas veikšana un blīvuma pārbaude | m | 42
3.2 | Sadzīves kanalizācijas OD200mm (PP) izbūve ar dziļumu H=1,5-2,5m. CCTV inspekcijas veikšana un blīvuma pārbaude | m | 2
3.3 | Teleskopiskas aciņas DN200mm izbūve | gb. | 6
3.4 | Pārkrituma mesgla OD160mm izbūve | gb. | 1
3.5 | Akas lūku uzstādīšana apbetonējot zaļajā zonā | gb. | 6
3.6 | Esošās sadzīves kanalizācijas spiedvada akas lūkus pagriešāna un noregulēšana atbilstoši vertikālajam plānojumam | gb. | 1
3.7 | Esošās sadzīves kanalizācijas akas regulēšana atbilstoši vertikālajam plānojumam | gb. | 17
3.8 | Precizēt esošo inženiertīklu(gāzesvadu, siltumtrases, kabeļu, apvalkcauruļu) novietojumu šķēršošanas vietās, atrokot(atšurfējot) pirms būvdarbu uzsākšanas | vietas | 1
Iekārtu un materiālu nosaukums
Ārējie ŪKT tīkli
4 | Sadzīves kanalizācija K1
4.1 | PP SN8 caurules OD160mm ar uzmavu | m | 42
4.2 | PP SN8 caurules OD200mm ar uzmavu | m | 2
4.3 | Aciņa DN200mm, plastmasas apaļā ar ķeta vāku, Iebūves dziļums H…2,0m | kpl. | 6
4.4 | Aizbāznis OD160mm | gb. | 5
4.5 | Aizbāznis OD200mm | gb. | 1
4.6 | Sedls OD400/160mm | gb. | 1
4.7 | Trejgabals, OD160mm | gb. | 1
4.8 | Līkums 450, OD160mm | gb. | 3
Piezīmes.
1. Darbu apjomi var tikt precizēti būvdarbu laikā.
2. Darbu veidiem, kuriem uzrādīta tilpuma mērvienība, tilpums ir materiāliem blīvā veidā.
3. Izstrādājot piedāvājumu būvuzņēmējam rūpīgi jāpārskata projektu un apjomos jāiekļauj arī neuzrādītie darbi un materiāli, lai kvalitatīvi veiktu būvniecību atbilstoši konkrētā būvuzņēmēja pielietotajai tehnoloģijai, un bez kuriem nebūtu iespējama būvdarbu tehnoloģiski pareiza un spēkā esošajiem normatīviem atbilstoša veikšana pilnā apjomā.
4. Grunts darbu un seguma atjaunošanas apjomi aprēķināti pieņemot, ka UKT tīklu būvdarbi tiks
veikti, izmantojot atklāto tranšeju rakšanas metodi. Izmantojot beztranšeju metodi grunts darbu un
atjaunošanas seguma apjomi precizējami (samazināmi).
5. Materiālu komplektāciju veikt atbilstoši izstrādātājam projektam, ražotājfirmu un LR normatīvo aktu nosacījumiem.
6. Šos darbu un materiālu apjomus skatīt kopā ar projekta dokumentāciju.
7. Demontāžas darbu apjomus precizēt būvdarbu veikšanas laikā.
6. Visas atsauces uz iekārtu, materiālu un izstrādājumu izgatavotāju firmām, kuras norādītas
projektā, liecina tikai par šo izstrādājumu un iekārtu kvalitātes un apkalpošanas līmeni.
Norādīto iekārtu un materiālu nomaiņa ir iespējama ar citām tehniski ekvivalentām vai labākām
iekārtām un materiāliem.
Sastādīja A. Urtāns

## K2
Galveno darbu apjomi un materiālu specifikācijas (K2 lietus ūdens kanalizācija)
Nr. | Nosaukums | Mērv. | Daudzums
1 | 2 | 3 | 4
1 | Demontāžas darbi LKT tīklu darbu zonā
1.1 | Esošās lietus ūdens kanalizācijas cauruļvada D315mm demontāža un aizvešana, iekļaujot tranšejas rakšanas un aizbēršanas apjomus. | m | 25
2 | Grunts darbi projektēto LKT tīklu darbu zonā
2.1 | Tranšejas rakšana, un nederīgās grunts izņemšana (hvid<2,50m) projektēto cauruļvadu montāžai no grunts virsmai, brauktuves un ietves zonā no segas konstrukcijas apakšas. Izraktās grunts transportēšana uz atbērtni - Saules ielā 143, Ventspils | m3 | 1100
2.2 | Smilts pamatnes ierīkošana zem cauruļvadiem h=0,15m, smilts apbērums virs cauruļvada h=0,30m. Atbilstoši cauruļvadu ražotājfirmas norādījumiem. | m3 | 600
2.3 | Tranšejas aizbēršana ar jaunu smilšu grunti, no smilšu pamatnes (cauruļu apbērums) līdz grunts virsmai, brauktuves un ietves zonā līdz segas konstrukcijas apakšai. Materiāli un grunti noblīvēšna atbilstoši "Ceļu specifikācijas 2017" un "Ventspils pilsētas ielu būvniecības vadlīnijas" prasībām. | m3 | 500
2.4 | Būvgružu (atgūto materiālu) pārstrādes izdevumi atbērtnē, Saules ielā 143, Ventspils | m3 | 1100
2.5 | Grunts ūdens līmeņa pazemināšana, iekārta ar adatfiltriem un gruntsūdens pazemināšana caurules rakšanas zonā | kpl. | 1
Montāžas darbi
3 | Lietus ūdens kanalizācija K2
3.1 | Lietus ūdens kanalizācijas OD160 mm (PP) izbūve ar dziļumu H=1,0-2,0m. CCTV inspekcijas veikšana un blīvuma pārbaude | m | 39
3.2 | Lietus ūdens kanalizācijas OD200 mm (PP) izbūve ar dziļumu H=1,0-2,0m. CCTV inspekcijas veikšana un blīvuma pārbaude | m | 112
3.3 | Lietus ūdens kanalizācijas OD250 mm (PP) izbūve ar dziļumu H=1,0-2,0m. CCTV inspekcijas veikšana un blīvuma pārbaude | m | 15
3.4 | Lietus ūdens kanalizācijas OD315 mm (PP) izbūve ar dziļumu H=1,0-2,0m. CCTV inspekcijas veikšana un blīvuma pārbaude | m | 289
3.5 | Lietus ūdens kanalizācijas OD400 mm (PP) izbūve ar dziļumu H=1,0-2,0m. CCTV inspekcijas veikšana un blīvuma pārbaude | m | 349
3.6 | Drenāžas DN100 mm (PEH) izbūve ar dziļumu H=0,5-1,0m | m | 693
3.7 | Kanāla Monoblock izbūve | m | 25.5
3.8 | Plastmasas gūlijas D400/315mm izbūve | gb. | 25
3.9 | Gūlijas lūku uzstādīšana, betona bruģa segumā | gb. | 20
3.10 | Gūlijas lūku uzstādīšana zālienā, apbetonējot | gb. | 5
3.11 | Teleskopiskas skatakas OD400/315 izbūve | gb. | 7
3.12 | Teleskopiskas skatakas OD560/500 izbūve | gb. | 12
3.13 | Teleskopiskas skatakas OD800/500 izbūve | gb. | 3
3.14 | Akas lūku uzstādīšana apbetonējot betona bruģa zonā | gb. | 14
3.15 | Akas lūku uzstādīšana apbetonējot zāliena zonā | gb. | 8
3.16 | Precizēt esošo inženiertīklu(gāzesvadu, siltumtrases, kabeļu, apvalkcauruļu) novietojumu šķēršošanas vietās, atrokot(atšurfējot) pirms būvdarbu uzsākšanas | vietas | 16
Nr. | Iekārtu un materiālu nosaukums | Mērv. | Daudz.
Ārējie LKT tīkli
4 | Lietus ūdens kanalizācija K2
4.1 | PP SN8 caurules OD160mm ar uzmavu | m | 39
4.2 | PP SN8 caurules OD200mm ar uzmavu | m | 112
4.3 | PP SN8 caurules OD250mm ar uzmavu | m | 15
4.4 | PP SN8 caurules OD315mm ar uzmavu | m | 289
4.5 | PP SN8 caurules OD400mm ar uzmavu | m | 349
4.6 | PEH SN8 tehniskās drenāžas caurules DN100mm ar uzmavu un perforāciju četrās rindās 360º, izbūve ar dziļumu H=1,0-1,5m. | m | 693
4.7 | Plastmasas gūlija ar nosēddaļu 70(l)un "četrstūra" ķeta rāmi 40(t) un taisnstūra resti ar enģēm, diam. 400/315mm, hvid=1.20m | kpl. | 20
4.8 | Plastmasas gūlija ar nosēddaļu 70(l)un kupola resti. diam. 400/315mm, hvid=1.20m | kpl. | 5
4.9 | Plastmasas skataka, pamatne OD400mm, teleskops OD315mm, caurejošais diametrs OD200mm, pievienojuma diametrs OD160-315mm, komplektā ar augstuma regulēšanas cauruli, teleskopisko cauruli un 40 tn rāmi un slēdzamu vāku | kpl. | 6
4.10 | Plastmasas skataka ar nosēddaļu h=0,25m, pamatne OD400mm, teleskops OD315mm, caurejošais diametrs OD200mm, pievienojuma diametrs OD160-315mm, komplektā ar augstuma regulēšanas cauruli, teleskopisko cauruli un 40 tn rāmi un slēdzamu vāku | kpl. | 1
4.11 | Plastmasas monolītsienu skataka, pamatne OD560mm, teleskops OD500mm, caurejošais diametrs OD315-400mm, pievienojuma diametrs OD160-200mm, komplektā ar augstuma regulēšanas cauruli, teleskopisko cauruli un 40 tn rāmi un slēdzamu vāku | kpl. | 11
4.12 | Plastmasas monolītsienu skataka ar nosēddaļu h=0,25m, pamatne OD560mm, teleskops OD500mm, caurejošais diametrs OD315-400mm, pievienojuma diametrs OD160-200mm, komplektā ar augstuma regulēšanas cauruli, teleskopisko cauruli un 40 tn rāmi un slēdzamu vāku | kpl. | 1
4.13 | Plastmasas monolītsienu skataka, pamatne OD800mm, teleskops OD500mm, caurejošais diametrs OD400mm, pievienojuma diametrs OD160-315mm, komplektā ar augstuma regulēšanas cauruli, teleskopisko cauruli un 40 tn rāmi un slēdzamu vāku | kpl. | 3
4.14 | Aizbāznis DN100mm | gb. | 4
4.15 | Aizbāznis OD315mm | gb. | 4
4.16 | Sedls DN100mm | gb. | 22
4.17 | Sedls DN150mm | gb. | 1
4.18 | Sedls DN200mm | gb. | 7
4.19 | Ģeotekstils 100g/m2 (caurules ietīšanai) | m2 | 420
4.20 | Traps HL606.1/5 DN150mm ar vertikālo izvadu un ķeta resti | gb. | 2
4.21 | Monoblock PD100V kanāls 1m,D400 | gb. | 22
4.22 | Monoblock PD100V kanāls 0,5m,D400 | gb. | 1
4.23 | Monoblock PD100V revīzijas kanāls,0.5m,D400 | gb. | 3
4.24 | Monoblock PD100V smilšķērājs 0.5m, DN150 | gb. | 3
4.25 | Monoblock PD100V gala noslēgs | gb. | 6
4.26 | PEH SN8 līkums 450, DN100mm | gb. | 19
4.27 | PP SN8 līkums 450, OD160mm | gb. | 10
4.28 | PP SN8 līkums 900, OD160mm | gb. | 3
4.29 | PP SN8 trejgabals 450, OD315/160mm | gb. | 1
4.30 | PP SN8 trejgabals 450, OD315/200mm | gb. | 1
Piezīmes.
1. Darbu apjomi var tikt precizēti būvdarbu laikā.
2. Darbu veidiem, kuriem uzrādīta tilpuma mērvienība, tilpums ir materiāliem blīvā veidā.
3. Grunts darbu un seguma atjaunošanas apjomi aprēķināti pieņemot, ka LKT tīklu būvdarbi tiks
veikti, izmantojot atklāto tranšeju rakšanas metodi. Izmantojot beztranšeju metodi grunts darbu un
atjaunošanas seguma apjomi precizējami (samazināmi).
4. Materiālu komplektāciju veikt atbilstoši izstrādātājam projektam, ražotājfirmu un LR normatīvo aktu nosacījumiem.
5. Šos darbu un materiālu apjomus skatīt kopā ar projekta dokumentāciju.
6. Visas atsauces uz iekārtu, materiālu un izstrādājumu izgatavotāju firmām, kuras norādītas
projektā, liecina tikai par šo izstrādājumu un iekārtu kvalitātes un apkalpošanas līmeni.
Norādīto iekārtu un materiālu nomaiņa ir iespējama ar citām tehniski ekvivalentām vai labākām
iekārtām un materiāliem.
Sastādīja A. Urtāns