## SPECIFIKACIJA_APJOMI
Nr. | Nosaukums | Tips | Mērv. | Daudz. | Piezīmes
1 | 2 | 3 | 4 | 5 | 6
Apgaismojuma kabeļu tīkli (materiāli)
1 | Gaismeklis CREE XSPD02210E30K_24-Q8 XSPD E Type 210 - Q8, 3000K, 94W (korpusa krāsa - SV (Silver)) |  | gb | 19 | 6,5m balstā
2 | Kabeļskapis KKM-2-20-004 |  | gb | 1 | 1,2m virs zemes
3 | Kabeļskapja pamatne PKKM-2 |  | gb | 1
4 | NH00 gabarīta līste |  | gb | 4 | KKM-2
5 | Drošinātājs NH00 ,16A |  | gb | 12
6 | Naži NH00 ,160A |  | gb | 3
7 | Kabelis ar alumīnija dzīslām šķ. 4 x 50 mm² | AXMK – 1 | m | 70
8 | Kabelis ar alumīnija dzīslām šķ. 4 x 35 mm² | AXMK – 1 | m | 780
9 | Kabelis ar alumīnija dzīslām šķ. 4 x 4 mm² | NYY-J – 1 | m | 35
10 | Kabeļa gala apdare šķ. 4 x 50 mm² |  | kompl | 2
11 | Kabeļa gala apdare šķ. 4 x 35 mm² |  | kompl | 41
12 | Kabeļa gala apdare šķ. 4 x 4 mm² |  | kompl | 2
13 | Cinkots tērauda balsts , H=6,5m |  | gb | 18 | 6m virs zemes
14 | Apg.konsole balstā arm. stiprināšanai , L=2.0+1.0m / 15 |  | gb | 18
15 | Betona pamats ar gumijas blīvi | P-2 GB-RG | gb | 18
16 | Kapara kabelis šķ. 3 x 1, 5 mm² | MMJ-3x1,5 | gb | 145 | balstā
17 | Plastmasas caurule D110mm , Evocab Hard 450N |  | m | 110
18 | Plastmasas caurule D110mm , Evocab Hard 750N |  | m | 165
19 | Brīdinoša sarkana plastmasas signāllenta Arot |  | m | 650
20 | Aizsardzības automāts 1F 6A balstā |  | gb | 18
21 | Kabeļa pievienojuma spailes balstā |  | kompl. | 18
22 | Kabeļa savienojuma uzmava šķ. 4 x 50 mm² |  | kompl. | 2
23 | Kabeļa savienojuma uzmava šķ. 4 x 35 mm² |  | kompl. | 1
24 | Kabeļa savienojuma uzmava šķ. 4 x 4 mm² |  | kompl. | 1
25 | Smilts (no pievesta materiāla) |  | m³ | 97
Sastādīja K. Draviņš
Apgaismojuma kabeļu tīkli (darbu apjomi)
1 | Apgaismojuma stabu koordinātu nospraušana |  | gb | 18
2 | Tranšejas izrakšana un aizbēršana apgaismojuma balstam |  | gb | 18
3 | Apgaismojuma balstu pamatu izbūvēšana |  | gb | 18
4 | Cinkota tērauda balsta izbūve ,līdz H=8,0m |  | gb | 18
5 | Konsoles montāža balstā |  | gb | 18
6 | Tranšejas izrakšana un aizbēršana 1 kabelim, caurulei |  | m | 592
7 | Tranšejas izrakš. un aizbēršana 3 kab.,rez. caurulēm |  | m | 46
8 | Tranšejas izrakš. un aizbēršana 4 kab.,rez. caurulēm |  | m | 18
9 | Smiltis (pamatnes un apbēruma iebūvēšanai) - materiāls pie specifikācijas |  | m³ | 58
10 | Smilšu gruntis tranšejā - materiāls pie specifikācijas |  | m³ | 39
11 | Plastmasas caurule tranšejā līdz D 110mm |  | m | 275
12 | Plastmasas signāllenta tranšejā |  | m | 650
13 | Kabeļskapja ar pamatu izbūvēšana |  | kompl. | 1
14 | Kabelis līdz(0,4kV 4 x 50 mm²) tranšejā ,caurulē |  | m | 802
15 | Kabelis līdz(0,4kV 4 x 50 mm²) balstā ,sadalnē |  | m | 67
16 | Apgaismes ķermeņu uzstādīšana projektētā balstā |  | gb | 18
17 | Apgaismes ķermeņu uzstādīšana esošā balstā |  | gb | 1
18 | Kabeļa ievilkšana balstā |  | m | 145
19 | Kabeļa gala apdares montāža |  | gb | 45
20 | Spailes montāža balstā |  | gb | 18
21 | Aizsardības automāta montāža balstā |  | gb | 18
22 | Kabeļu šķ. līdz 4x50mm² piev.jaunam balstam,sadalnei |  | gb | 44
23 | Kabeļu šķ. līdz 4x50mm² pievienošana esošam balstam |  | gb | 1
24 | Savienojuma uzmavas montāža ar esošo kabeli |  | gb | 4
Demontāžas darbi ( apgaismojums )
1 | Apgaismojuma balsta ar gaismas ķermeni demontāža, tai skaitā transportēšana uz Pasūtītāja noliktavu (Saules iela 135, Ventspils) |  | kompl. | 3
2 | Apgaismojuma kabeļskapja ar pamatni demontāža |  | kompl. | 1
3 | Gaismas ķermeņa demontāža no esoša saglabājama balsta, tai skaitā transportēšana uz Pasūtītāja noliktavu (Saules iela 135, Ventspils) |  | kompl. | 1
Sastādīja K. Draviņš