## D.d.-TS-Zvaigžņu iela
Lietus kanalizācijas sistēmas pārbūve
Zvaigžņu ielā posmā no Bērzu ielas līdz Durbes ielai, Ventspilī
DARBU DAUDZUMU SARAKSTS
būvprojekta TS daļai. Segumi un labiekārtošana.
Kopā darbu daudzumi pa objektu
N.p.k. | Darbu nosaukums | Mērv.
1 | 2 | 3 | 4
1 | NOSPRAUŠANAS DARBI
1.1. | Nospraušanas darbi:
1.1.1. | Teritorijas trasējuma galveno elementu diģitālā nospraušana punktu koordinātu formā, trasējuma punktu nostiprināšana dabā | m² | 5032.81
2 | NOJAUKŠANAS DARBI.
2.1. | Teritorijas sagatavošana LKT izbūvei:
2.1.1. | Esošo betona bruģa segumu nojaukšana, savākšana, novietošana uz paletēm, iekraušana, transportēšana uz Pasūtītāja norādītu vietu | m³ | 5.01
A-1 | Bērzu-Zvaigžņu ielu krustojums
2.1.1.1. | M.Zv. ielas brauktuves betona bruģa NOSTALITH-L seguma 8cm | m² | 12
| nojaukšana, savākšana, iekraušana, transportēšana uz pagaidu | m³ | 0.96
| novietni atkārtotai izmantošanai | tn | 2.4
2.1.1.2. | M.Zv. ielas ietves betona bruģa NOSTALITH-L seguma (pelēks) 8cm | m² | 13.34
| nojaukšana, savākšana, iekraušana, transportēšana uz pagaidu | m³ | 1.07
| novietni atkārtotai izmantošanai | tn | 2.68
A-2 | Sabiles-Zvaigžņu ielu krustojums
2.1.1.3. | M.Zv. ielas brauktuves betona bruģa NOSTALITH-L seguma 8cm | m² | 10
| nojaukšana, savākšana, iekraušana, transportēšana uz pagaidu | m³ | 0.8
| novietni atkārtotai izmantošanai | tn | 2
2.1.1.4. | Sabiles ielas ietves betona bruģa T-6 seguma (pelēks/dzeltens) 6cm | m² | 13.61
| nojaukšana, savākšana, iekraušana, transportēšana uz pagaidu | m³ | 0.82
| novietni atkārtotai izmantošanai | tn | 2.05
A-3 | Zvaigžņu ielas šķērsojums
2.1.1.5. | Zvaigžņu ielas ietves betona bruģa T-6 seguma (pelēks/sarkans) 6cm | m² | 22.73
| nojaukšana, savākšana, iekraušana, transportēšana uz pagaidu | m³ | 1.36
| novietni atkārtotai izmantošanai | tn | 3.4
2.1.2. | Esošo segumu pamatu nojaukšana, savākšana, iekraušana, transportēšana uz Pasūtītāja norādītu pagaidu rezervi | m³ | 172.1
B-1 | Bērzu-Zvaigžņu ielu krustojums
2.1.2.1. | M.Zv. Ielas brauktuves segumu šķembu-grants | m² | 12
| maisījuma pamata un salizturīgā slāņa norakšana ~73cm biezumā, iekraušana, | m³ | 8.76
| transportēšana uz pagaidu rezervi atkārtotai izmantošanai | tn | 14.02
2.1.2.2. | M.Zv. ielas ietves asfalta seguma ~4cm | m² | 25.1
| nojaukšana, savākšana, iekraušana, transportēšana uz | m³ | 1
| atbērtni | tn | 2.38
2.1.2.3. | M.Zv. ielas ietves seguma šķembu-grants maisījuma | m² | 13.34
| pamata un salizturīgā slāņa norakšana ~48cm biezumā, iekraušana, | m³ | 6.4
| transportēšana uz pagaidu rezervi atkārtotai izmantošanai | tn | 10.24
2.1.2.4. | M.Zv. ielas ietves seguma šķembu-grants maisījuma | m² | 25.1
| pamata virskārtas norakšana ~15cm biezumā, iekraušana, | m³ | 3.77
| transportēšana uz pagaidu rezervi atkārtotai izmantošanai | tn | 6.03
2.1.2.5. | Bērzu ielas brauktuves asfalta seguma ~10cm | m² | 83
| nojaukšana, savākšana, iekraušana, transportēšana uz | m³ | 8.3
| atbērtni | tn | 19.75
2.1.2.6. | Bērzu ielas brauktuves segumu šķembu-grants | m² | 53.2
| maisījuma pamata un salizturīgā slāņa norakšana ~70cm biezumā, iekraušana, | m³ | 37.24
| transportēšana uz pagaidu rezervi atkārtotai izmantošanai | tn | 59.58
2.1.2.7. | Betona apmaļu BR15.30.100 nojaukšana, | t.m. | 12
| savākšana kaudzēs, iekraušana autotransportā, | m³ | 0.54
| transportēšana uz atbērtni | tn | 1.35
2.1.2.8. | Betona apmaļu BR8.20.100 nojaukšana, | t.m. | 20
| savākšana kaudzēs, iekraušana autotransportā, | m³ | 0.32
| transportēšana uz atbērtni | tn | 0.8
B-2 | Sabiles-Zvaigžņu ielu krustojums
2.1.2.9. | M.Zv. Ielas brauktuves segumu šķembu-grants | m² | 10
| maisījuma pamata un salizturīgā slāņa norakšana ~73cm biezumā, iekraušana, | m³ | 7.3
| transportēšana uz pagaidu rezervi atkārtotai izmantošanai | tn | 11.68
2.1.2.10. | Sabiles ielas ietves seguma šķembu-grants maisījuma | m² | 13.61
| pamata un salizturīgā slāņa norakšana ~48cm biezumā, iekraušana, | m³ | 6.53
| transportēšana uz pagaidu rezervi atkārtotai izmantošanai | tn | 10.45
2.1.2.11. | Sabiles ielas brauktuves asfalta seguma ~10cm | m² | 48
| nojaukšana, savākšana, iekraušana, transportēšana uz | m³ | 4.8
| atbērtni | tn | 11.42
2.1.2.12. | Sabiles ielas brauktuves segumu šķembu-grants | m² | 31.3
| maisījuma pamata un salizturīgā slāņa norakšana ~70cm biezumā, iekraušana, | m³ | 21.91
| transportēšana uz pagaidu rezervi atkārtotai izmantošanai | tn | 35.06
2.1.2.13. | Betona apmaļu BR15.30.100 nojaukšana, | t.m. | 19
| savākšana kaudzēs, iekraušana autotransportā, | m³ | 0.86
| transportēšana uz atbērtni | tn | 2.15
2.1.2.14. | Betona apmaļu BR8.20.100 nojaukšana, | t.m. | 13
| savākšana kaudzēs, iekraušana autotransportā, | m³ | 0.21
| transportēšana uz atbērtni | tn | 0.53
B-3 | Zvaigžņu ielas šķērsojums
2.1.2.15. | Zvaigžņu ielas brauktuves asfalta seguma ~20cm | m² | 96
| nojaukšana, savākšana, iekraušana, transportēšana uz | m³ | 19.2
| atbērtni | tn | 45.7
2.1.2.16. | Zvaigžņu ielas brauktuves seguma šķembu-grants maisījuma | m² | 54.3
| pamata un salizturīgā slāņa norakšana ~70cm biezumā, iekraušana, | m³ | 38.01
| transportēšana uz pagaidu rezervi atkārtotai izmantošanai | tn | 60.82
2.1.2.17. | Zvaigžņu ielas ietves seguma šķembu-grants maisījuma | m² | 12.94
| pamata un salizturīgā slāņa norakšana ~48cm biezumā, iekraušana, | m³ | 6.21
| transportēšana uz pagaidu rezervi atkārtotai izmantošanai | tn | 9.94
2.1.2.18. | Betona apmaļu BR15.30.100 nojaukšana, | t.m. | 14
| savākšana kaudzēs, iekraušana autotransportā, | m³ | 0.63
| transportēšana uz atbērtni | tn | 1.58
2.1.2.19. | Betona apmaļu BR8.20.100 nojaukšana, | t.m. | 7
| savākšana kaudzēs, iekraušana autotransportā, | m³ | 0.11
| transportēšana uz atbērtni | tn | 0.28
Piezīme: | brauktuves un ietvju segu konstrukcijas gultnes rakšanas darbu apjomi (zemes darbi) aprēķināti un Darbu daudzumu sarakstā doti blīvā veidā.
3 | SEGU IZBŪVES UN ATJAUNOŠANAS DARBI
Bērzu-Zvaigžņu ielu krustojums.
3.1. | Asfalta seguma atjaunošana Bērzu ielas brauktuvei:
3.1.1. | Smilts-grants maisījuma salizturīgais slānis (kf>1m/dienn.) - 400 mm | m² | 53.2
3.1.1.1. | Brauktuves segas gultnes izbūve | m² | #REF!
| ~63cm biezumā, iekraušana, | m³ | #REF!
| transportēšana uz atbērtni | tn | #REF!
3.1.2. | Nogulumiežu nesaistīto minerālmateriālu maisījums pamata apakškārtai fr.0/63ps - 180 mm | m² | 53.2
3.1.3. | Nogulumiežu nesaistīto minerālmateriālu maisījums pamata virskārtai fr.0/45 - 120 mm | m² | 53.2
3.1.4. | Karstā asfalta apakškārta AC16 base/bin - 60 mm | m² | 67.2
3.1.5. | Bitumena emulsija BE50 gruntēšanai | m² | 83
3.1.6. | Karstā asfalta dilumkārta AC11 surf - 40 mm | m² | 83
3.1.7. | Asfalta seguma dilumkārtas piezāģēšana salaiduma vietās | t.m. | 35
3.2. | Betona bruģa seguma atjaunošana Mazās Zvaigžņu ielas brauktuvei:
3.2.1. | Smilts-grants maisījuma salizturīgais slānis (kf>1m/dienn.) - 400 mm | m² | 12
3.1.1.1. | Brauktuves segas gultnes izbūve | m² | #REF!
| ~63cm biezumā, iekraušana, | m³ | #REF!
| transportēšana uz atbērtni | tn | #REF!
3.2.2. | Nogulumiežu nesaistīto minerālmateriālu maisījums pamata apakškārtai fr.0/63ps - 180 mm | m² | 12
3.2.3. | Nogulumiežu nesaistīto minerālmateriālu maisījums pamata virskārtai fr.0/45 - 120 mm | m² | 12
3.2.4. | Nogulumiežu nesaistīto minerālmateriālu izsiju-smilts maisījuma attiecībā 1:1 izlīdzinošā kārta fr.0/8 - 30 mm | m² | 12
3.2.5. | Betona bruģis NOSTALITH-L dzeltens no jauniem materiāliem - 80 mm | m² | 1.08
3.2.6. | Betona bruģis NOSTALITH-L dzeltens no atgūtiem materiāliem - 80 mm | m² | 9.72
3.2.7. | Betona bruģis NOSTALITH-L pelēks no jauniem materiāliem - 80 mm | m² | 0.12
3.2.8. | Betona bruģis NOSTALITH-L pelēks no atgūtiem materiāliem - 80 mm | m² | 1.08
3.3. | Betona bruģa seguma atjaunošana Bērzu ielas ietvei:
3.3.1. | Smilts-grants maisījuma salizturīgais slānis (kf>1m/dienn.) - 300 mm | m³ | 13.34
3.2.1.1. | Ietvju segas gultnes izbūve | m² | #REF!
| ~54cm biezumā, iekraušana, | m³ | #REF!
| transportēšana uz atbērtni | tn | #REF!
3.3.2. | Nogulumiežu nesaistīto minerālmateriālu maisījums pamatam vienā kārtā fr.0/45 - 150 mm | m² | 38.44
3.3.3. | Nogulumiežu nesaistīto minerālmateriālu maisījuma izlīdzinošā kārta fr.0/8 - 30 mm | m² | 38.44
3.3.4. | Betona bruģis T-6 dzeltens no jauniem materiāliem - 60 mm | m² | 19.22
3.3.5. | Betona bruģis T-6 pelēks no jauniem materiāliem - 60 mm | m² | 19.22
3.4. | Apmaļu uzstādīšana:
3.4.1. | BR 15.30.100 pelēkā krāsā uz C16/20 (B-15) pamata | t.m. | 9
3.4.2. | BR 15.22.100 pelēkā krāsā uz C16/20 (B-15) pamata | t.m. | 1
3.4.3. | BR 15.22/30.100 kr.puse pelēkā krāsā uz C16/20 (B-15) pamata | t.m. | 1
3.4.4. | BR 15.22/30.100 lab.puse pelēkā krāsā uz C16/20 (B-15) pamata | t.m. | 1
3.4.5. | BR 8.20.100 pelēkā krāsā uz C16/20 (B-15) pamata | t.m. | 20
Sabiles-Zvaigžņu ielu krustojums.
3.5. | Asfalta seguma atjaunošana Sabiles ielas brauktuvei:
3.5.1. | Smilts-grants maisījuma salizturīgais slānis (kf>1m/dienn.) - 400 mm | m² | 31.3
3.1.1.1. | Brauktuves segas gultnes izbūve | m² | #REF!
| ~63cm biezumā, iekraušana, | m³ | #REF!
| transportēšana uz atbērtni | tn | #REF!
3.5.2. | Nogulumiežu nesaistīto minerālmateriālu maisījums pamata apakškārtai fr.0/63ps - 180 mm | m² | 31.3
3.5.3. | Nogulumiežu nesaistīto minerālmateriālu maisījums pamata virskārtai fr.0/45 - 120 mm | m² | 31.3
3.5.4. | Karstā asfalta apakškārta AC16 base/bin - 60 mm | m² | 39
3.5.5. | Bitumena emulsija BE50 gruntēšanai | m² | 48
3.5.6. | Karstā asfalta dilumkārta AC11 surf - 40 mm | m² | 48
3.5.7. | Asfalta seguma dilumkārtas piezāģēšana salaiduma vietās | t.m. | 16
3.6. | Betona bruģa seguma atjaunošana Mazās Zvaigžņu ielas brauktuvei:
3.6.1. | Smilts-grants maisījuma salizturīgais slānis (kf>1m/dienn.) - 400 mm | m² | 10
3.1.1.1. | Brauktuves segas gultnes izbūve | m² | #REF!
| ~63cm biezumā, iekraušana, | m³ | #REF!
| transportēšana uz atbērtni | tn | #REF!
3.6.2. | Nogulumiežu nesaistīto minerālmateriālu maisījums pamata apakškārtai fr.0/63ps - 180 mm | m² | 10
3.6.3. | Nogulumiežu nesaistīto minerālmateriālu maisījums pamata virskārtai fr.0/45 - 120 mm | m² | 10
3.6.4. | Nogulumiežu nesaistīto minerālmateriālu izsiju-smilts maisījuma attiecībā 1:1 izlīdzinošā kārta fr.0/8 - 30 mm | m² | 10
3.6.5. | Betona bruģis NOSTALITH-L dzeltens no jauniem materiāliem - 80 mm | m² | 0.9
3.6.6. | Betona bruģis NOSTALITH-L dzeltens no atgūtiem materiāliem - 80 mm | m² | 8.1
3.6.7. | Betona bruģis NOSTALITH-L pelēks no jauniem materiāliem - 80 mm | m² | 0.1
3.6.8. | Betona bruģis NOSTALITH-L pelēks no atgūtiem materiāliem - 80 mm | m² | 0.9
3.7. | Betona bruģa seguma atjaunošana Sabiles ielas ietvei:
3.7.1. | Smilts-grants maisījuma salizturīgais slānis (kf>1m/dienn.) - 300 mm | m³ | 13.62
3.2.1.1. | Ietvju segas gultnes izbūve | m² | #REF!
| ~54cm biezumā, iekraušana, | m³ | #REF!
| transportēšana uz atbērtni | tn | #REF!
3.7.2. | Nogulumiežu nesaistīto minerālmateriālu maisījums pamatam vienā kārtā fr.0/45 - 150 mm | m² | 13.62
3.7.3. | Nogulumiežu nesaistīto minerālmateriālu maisījuma izlīdzinošā kārta fr.0/8 - 30 mm | m² | 13.62
3.7.4. | Betona bruģis T-6 dzeltens no jauniem materiāliem - 60 mm | m² | 0.68
3.7.5. | Betona bruģis T-6 dzeltens no atgūtiem materiāliem - 60 mm | m² | 6.13
3.7.6. | Betona bruģis T-6 pelēks no jauniem materiāliem - 60 mm | m² | 0.68
3.7.7. | Betona bruģis T-6 pelēks no atgūtiem materiāliem - 60 mm | m² | 6.13
3.8. | Apmaļu uzstādīšana:
3.8.1. | BR 15.30.100 pelēkā krāsā uz C16/20 (B-15) pamata | t.m. | 16
3.8.2. | BR 15.22.100 pelēkā krāsā uz C16/20 (B-15) pamata | t.m. | 1
3.8.3. | BR 15.22/30.100 kr.puse pelēkā krāsā uz C16/20 (B-15) pamata | t.m. | 1
3.8.4. | BR 15.22/30.100 lab.puse pelēkā krāsā uz C16/20 (B-15) pamata | t.m. | 1
3.8.5. | BR 8.20.100 pelēkā krāsā uz C16/20 (B-15) pamata | t.m. | 13
Zvaigžņu ielas brauktuves šķērsojums.
3.9. | Asfalta seguma atjaunošana Zvaigžņu ielas brauktuvei šķērsojumā:
3.9.1. | Smilts-grants maisījuma salizturīgais slānis (kf>1m/dienn.) - 400 mm | m² | 58
3.1.1.1. | Brauktuves segas gultnes izbūve | m² | #REF!
| ~63cm biezumā, iekraušana, | m³ | #REF!
| transportēšana uz atbērtni | tn | #REF!
3.9.2. | Ģeotekstils neaustais 200 g/m² | m² | 59
3.9.3. | Ģeotekstila neaustā 200 g/m² ieklāšana uz salizturīgā slāņa | m² | 59
3.9.4. | Nogulumiežu nesaistīto minerālmateriālu maisījums pamata apakškārtai fr.0/63ps - 200 mm | m² | 58
3.9.5. | Nogulumiežu nesaistīto minerālmateriālu maisījums pamata virskārtai fr.0/45 - 120 mm | m² | 58
3.9.6. | Karstā asfalta apakškārta AC32 base/bin - 100 mm | m² | 68
3.9.7. | Bitumena emulsija BE50 gruntēšanai | m² | 82
3.9.8. | Karstā asfalta saistes kārta AC16 base/bin - 60 mm | m² | 82
3.9.9. | Bitumena emulsija BE50 gruntēšanai | m² | 96
3.9.10. | Karstā asfalta dilumkārta SMA11 surf - 40 mm | m² | 96
3.9.11. | Asfalta seguma dilumkārtas piezāģēšana salaiduma vietās | m² | 28
3.10. | Betona bruģa seguma atjaunošana Zvaigžņu ielas ietvei:
3.10.1. | Smilts-grants maisījuma salizturīgais slānis (kf>1m/dienn.) - 300 mm | m³ | 12.94
3.2.1.1. | Ietvju segas gultnes izbūve | m² | #REF!
| ~54cm biezumā, iekraušana, | m³ | #REF!
| transportēšana uz atbērtni | tn | #REF!
3.10.2. | Nogulumiežu nesaistīto minerālmateriālu maisījums pamatam vienā kārtā fr.0/45 - 150 mm | m² | 12.94
3.10.3. | Nogulumiežu nesaistīto minerālmateriālu maisījuma izlīdzinošā kārta fr.0/8 - 30 mm | m² | 22.75
3.10.4. | Betona bruģis T-6 sarkans no jauniem materiāliem - 60 mm | m² | 0.76
3.10.5. | Betona bruģis T-6 sarkans no atgūtiem materiāliem - 60 mm | m² | 6.83
3.10.6. | Betona bruģis T-6 pelēks no jauniem materiāliem - 60 mm | m² | 1.15
3.10.7. | Betona bruģis T-6 pelēks no atgūtiem materiāliem - 60 mm | m² | 10.34
3.10.8. | Betona bruģis T-6 dzeltens no jauniem materiāliem - 60 mm | m² | 0.37
3.10.9. | Betona bruģis T-6 dzeltens no atgūtiem materiāliem - 60 mm | m² | 3.31
3.11. | Apmaļu uzstādīšana:
3.11.1. | BR 15.30.100 pelēkā krāsā uz C16/20 (B-15) pamata | t.m. | 14
3.11.2. | BR 8.20.100 pelēkā krāsā uz C16/20 (B-15) pamata | t.m. | 7
4 | KONSTRUKCIJAS
4.1. | Ietves nožogojums:
4.1.1. | Esošā ietves metāla konstrukcijas nožogojuma demontāža, savākšana, iekraušana, transportēšana pagaidu uzglabāšanai | t.m. | 7
4.1.2. | Demontētā ietves metāla konstrukcijas nožogojuma uzstādīšana, metinājuma vietu slīpēšana, krāsošana | t.m. | 7
5 | LABIEKĀRTOŠANA
5.1. | Zālienu ierīkošana vai atjaunošana horizontālajām virsmām:
5.1.1. | Teritorijas virsmas planēšana ar nelīdzenumu nogriešanu | ~ | ~
| un ieplaku piebēršanu K2/D1 būvniecības darbu robežās | m² | 2788
5.1.2. | Zāliena ierīkošana, apsēšana ar daudzgadīgo zāļu sēklām | m² | 2788
5.1.3. | Svaiga pievesta augsne atbilstoši Pasūtītāja noteiktajam - 150 mm | m³ | 418
5.2. | Zālienu ierīkošana ievalkos pēc K2/D1 cauruļvadu iebūves:
5.2.1. | Teritorijas virsmas planēšana, ievalku profila veidošana | m² | 1921
5.2.2. | Zāliena ierīkošana, apsēšana ar daudzgadīgo zāļu sēklām | m² | 1921
5.2.3. | Svaiga pievesta augsne atbilstoši Pasūtītāja noteiktajam - 150 mm | m³ | 288
Sastādija A.Rudzāts
20.07.2016.